## List1
Oprava volného bytu č. 54, ul. Horymírova 14/2949 | [7 empty] | 1946
|  |  | VZ č. 100/2024 |  |  |  |  | 2024
17.4.2024 13:33:29
Odběratel: |  |  | Příjemce: |  |  |  |  | 54
Statutární město Ostrava-Jih |  |  | Městský obvod Ostrava-Jih
Prokešovo nám. 1803/8Horní 791/3 |  |  | Horní 791/3
729 30 Ostrava- Moravská Ostrava |  |  | 700 30 Ostrava-Hrabůvka
Zhotovitel:
Sídlo
IČ zhotovitele
Předmět zakázky:
Část obce |  |  | Ostrava-Zábřeh
Ulice, č. pop./č. or. |  |  | Horymírova 14/2949
Číslo bytu |  |  | 54
Velikost bytu |  |  | 1+3
Technik |  |  | Iveta Pitáková
iveta.pitakova@ovajih.cz
599 430 159
poř. č. | kód položky | popis | MJ | Množství | J. cena (CZK) | Cena celkem (CZK) | Upřesnění
1 | 1.8 | výchozí revize elektroinstalace a elektrických spotřebičů bytu, vystavení revizní zprávy (2x) | 1+3 | 1 |  | 0 | 2x revizní zpráva | 8
2 | 1.11 | elektro revize odběrného místa pro připojení elektroměru, vystavení revizní zprávy (2x) | ks | 1 |  | 0 | 2x revizní zpráva | 11
3 | 1.20 | revize plynoinstalace, tlaková zkouška, vpuštění plynu, vystavení revizní zprávy (2x) | soubor | 1 |  | 0 | 2x revizní zpráva | 292
4 | 2.4 | generální oprava jednofázové elektroinstalace bytu s rozvody pod omítku, vč. el. příslušenství (např. domovní zvonek, ventilátory odsávání, infrazářič, osvětlení pod kuchyňskou linkou, aj.) | 1+3 | 1 |  | 0 | navýšení počtu zásuvek dle ČSN, včetně zednického zapravení | 23
5 | 3.22 | výměna baterie dřezové stojánkové pákové | ks | 1 |  | 0 | 5 let záruka | 63
6 | 3.33 | výměna dřezu nerez včetně příslušenství | ks | 1 |  | 0 | s odkapávačem, dle VOP | 74
7 | 3.39 | výměna kuchyňské linky atypický rozměr, viz poznámka | ks | 1 |  | 0 | délka cca 270 cm, tloušťka lamina min. 18 mm, dekor dřevo, ve spodní části 4x šuplík s kolečkami ABS hrany 2 mm, zavírače zásuvek a dvířek s měkkým dorazem, spodní skříňky osadit na nožkách s transparentní krycí lištou, jeden vysouvací díl v místě pro umístění myčky, včetně skříněk pro vestavné spotřebiče, viz samostatná příloha, dekor a skladbu odsouhlasí objednatel, masivní úchytky, osvětlení led páskem pod kuch. linkou v AL liště, zafrézovat, včetně skříňky nad digestoř | 80
8 | 3.40 | výměna skříňky nad digestoří | ks | 1 |  | 0 | s panty s tlumením na ramínka, tl. lamina min. 18 mm, dekor kuchyňské linky | 81
9 | 3.42 | výměna digestoře komínové s vnějším odtahem | ks | 1 |  | 0 | nerezová vysouvací, dle VOP | 83
10 | 3.49 | výměna spižní skříně včetně polic | ks | 1 |  | 0 | dekor kuch. linky tl. lamina min. 18 mm, ABS hrany min. 2 mm, rozměry v. 2,60 x hl. 0,60 x š. 0,60m sestava ze dvou dílů | 90
11 | 3.52 | výměna vstupních vchodových protipožárních dveří 80 cm, tř. EI 30, DP3, dekor dřevo včetně kukátka | ks | 1 |  | 0 | 80 L, plné včetně označení dveří číslem 54 | 93
12 | 3.56 | výměna vnitřních dveří – plné 80 cm | ks | 1 |  | 0 | LO- HDF povrchová úprava CPL laminát | 97
13 | 3.67 | výměna dveřního prahu – délka 60 cm | ks | 1 |  | 0 | komora před bytem, povrch ošetřit lakem | 108
14 | 3.69 | výměna dveřního prahu – délka 80 cm | ks | 1 |  | 0 | vstupní bytové dveře, dřevěný práh včetně ošetření lakem | 110
15 | 3.79 | výměna přechodových lišt – délka 80 cm | ks | 4 |  | 0 | KU, DP, LO a OP | 120
16 | 3.82 | výměna dveřního kování | ks | 4 |  | 0 | KU, DP, LO a OP - zámek dozický | 123
17 | 3.83 | výměna zámku u dveří | ks | 4 |  | 0 | KU, DP, LO a OP - zámek dozický, koupelna a WC namontovat WC zámek | 124
18 | 3.86 | výměna zárubně ocelové pro dveře – šířky 80 cm | ks | 5 |  | 0 | KU, DP, LO, OP a vstupní bytové dveře | 127
19 | 3.116 | výměna dřezové desky atypický rozměr, vč. ukončovacích lišt - viz poznámka | ks | 1 |  | 0 | cca 270 cm dekor dle domluvy s objednatelem, hliníková lišta | 302
20 | 3.118 | výměna větracích mřížek | ks | 2 |  | 0 | u spížní skříně s žaluzií | 305
21 | 3.134 | výměna vestavné skříně - atyp, s plynulým dotahem pro horní vedení, viz. poznámka | ks | 1 |  | 0 | tl. lamina min. 18 mm, ABS hrany tl. lamina min. 2 mm, rozměry v. 2,60 x š. 1,50 x hl. 0,60 m, dekor stejný jako kuch. linka (část policová, část šatní) v předsíni dveře posuvné, montáž tlumící lišty u zavírání dveří | 337
22 | 3.200 | Dodání a montáž plynové varné desky, včetně příslušenství, povrch černé sklo, pojistka stop gas, elektronické zapalování, 4 varné zóny, otočné ovládání | ks | 1 |  | 0 | Dle VOP | 497
23 | 3.201 | Dodání a montáž vestavné elektrické trouby s ventilátorem, energetická třída min. A | ks | 1 |  | 0 | černé provedení, dle VOP | 498
24 | 3.212 | výměna vnitřních dveří – prosklené 3/3 sklo svislý pruh, 80 cm | ks | 3 |  | 0 | KU, DP,OP - HDF povrchová úprava CPL laminát | 525
25 | 4.1 | stržení původního PVC | m2 | 22.3 |  | 0 | KU, předsíň a komora před bytem | 148
26 | 4.2 | úprava podkladu – nivelace | m2 | 72 |  | 0 | KU, DP, OP, LO a předsíň a komora před bytem, tl. 20 mm | 149
27 | 4.4 | položení PVC – vyšší zátěž, celoplošně podlepit | m2 | 72 |  | 0 | KU, DP,OP,LO předsíň a komora před bytem | 151
28 | 4.5 | nalepení obvodové lišty PVC | bm | 5 |  | 0 | komora před bytem | 152
29 | 4.6 | montáž obvodové soklové plastové lišty včetně doplňků | bm | 75 |  | 0 | byt o velikosti 1+3 mimo koupelnu a WC | 153
30 | 5.1 | provedení štukových omítek, vč. vyrovnání podkladu, 2x penetrace, použití lepidla, perlinky s doplňky, rohovníků, okolo špalet oken a dveří | m2 | 276 |  | 0 | celý byt včetně úpravy podkladu - perlinky a lepidlo, zarovnání špalet všech otvorů do váhy pomoci rohovníků | 162
31 | 5.2 | lokální opravy prasklin, prasklin panelových spojů | m2 | 10 |  | 0 | v celém bytě | 163
32 | 5.4 | škrábání stěn,stropů | m2 | 276 |  | 0 |  | 165
33 | 5.6 | malba dvojnásobná bílá | m2 | 276 |  | 0 | celý byt + komora před bytem, barva otěruvzdorná bílá | 167
34 | 5.10 | zazdívka otvoru ve zdivu tl. do 300 mm, vč. začištění | m2 | 1.6 |  | 0 | zazdění otvoru dveří v kuchyni mezi kuchyni a obývacím pokojem, včetně demontáže ocelové zárubně, doplnění omítek z obou stran | 347
35 | 6.8 | vybourání keramického obkladu | m2 | 3 |  | 0 | v kuchyni mezi kuch. linkou a sporákem | 176
36 | 6.9 | provedení keramického obkladu včetně úpravy podkladu | m2 | 3 |  | 0 | v kuchyni mezi kuch. linkou a sporákem | 177
37 | 7.11 | nátěr radiátorů | ks | 4 |  | 0 | KU, DP, LO a OP, litinový radiátor, před nátěrem očistit - špinavé, barva syntetická bílá | 204
38 | 7.12 | nátěr rozvodů ÚT | soubor | 1 |  | 0 | celý byt před nátěrem očistit, barva bílá syntetická | 205
39 | 7.14 | nátěr zárubní – šířka 60 cm | ks | 1 |  | 0 | komora před bytem, barva syntetická | 207
40 | 7.16 | nátěr zárubní – šířka 80 cm | ks | 5 |  | 0 | barva syntetická bílá, KU, DP, LO, OP a vstupní bytové dveře barva syntetická hnědá | 209
41 | 7.19 | nátěr parapetních desek vnějších | m2 | 7 |  | 0 | barva syntetická - parapet venkovní - plech KU, DP, LO a OP | 212
42 | 8.2 | montáž vodovodního plastového potrubí | bm | 3 |  | 0 | KU - podél zadní stěny kuch. linky včetně ventilu pro myčku | 215
43 | 8.3 | demontáž původního vodovodního potrubí | bm | 3 |  | 0 | KU podél zadní stěny kuch. linky | 216
44 | 8.5 | demontáž plastového odpadního potrubí | bm | 3 |  | 0 | KU - podél zadní stěny kuch. linky | 218
45 | 8.7 | montáž plastového odpadního potrubí | bm | 3 |  | 0 | podél zadní stěny kuch. linky | 220
46 | 8.30 | zhotovení samostatného přívodu SV s pračkovým ventilem pro AP pod omítkou včetně zednických prací, viz. poznámka | soubor | 1 |  | 0 | nejedná se o pračkový ventil, ale ventil pro myčku nádobí v kuchyni | 399
47 | 9.1 | opravy a seřízení plastových oken, viz poznámka | ks | 4 |  | 0 | KU, DP, LO a OP, v OP jsou balkónové dveře | 237
48 | 9.7 | výměna petlice sklepního boxu | ks | 1 |  | 0 | část petlice chybí, montáž nové | 243
49 | 9.16 | výměna zámkové vložky | ks | 1 |  | 0 | pro vstupní bytové dveře protipožární | 252
50 | 9.17 | výměna kování k zámkové vložce, viz poznámka | ks | 1 |  | 0 | kovové bezpečnostní pro vstupní bytové dveře protipožární | 253
51 | 9.24 | demontáž bytových doplňků, viz poznámka | soubor | 1 |  | 0 | demontáž 5 ks garnýži, demontáž lustrů 4 ks | 303
52 | 9.34 | výměna bytového jádra T 06 BTS, VPOS, G57, dle přiložené PD a rozpočtu | soubor | 1 |  | 0 | VPOS | 469
53 | 9.38 | dodání dorazů dveří viz poznámka | soubor | 5 |  | 0 | ke všem dveřím v bytě, KU, DP, LO, Op a vstupní bytové dveře | 517
54 | 11.33 | celkový úklid po opravách | 1+3 | 1 |  | 0 | včetně umytí oken a úklidu balkónu | 309
Cena celkem bez DPH | [5 empty] | 0
Vyplňte jen modře označené sloupce. Kalkulaci odešlete zpět v tabulkovém formátu (např. XLSx).
V opačném případě nebude nabídka akceptována.
Poznámky
1 | Veškeré práce budou provedeny v souladu se zadávacími a Všeobecnými obchodními podmínkami
2 | Položka 1.19 "odstranění závad zjištěných při elektro revizi nebo kontrole el.spotřebičů" bude do celkové ceny díla započtena pevnou max. limitní cenou 10 000 Kč.
3 | Položka 2.25 "oprava rozvodu elektroinstalace" bude do celkové ceny díla započtena pevnou max. limitní cenou 10 000 Kč.
4 | Hodinovou sazbu, která se vztahuje k položce 1.19 za "odstranění závad zjištěných při elektrorevizi nebo kontrole el. spotřebičů" a k položce 2.25 za "opravu rozvodu elektroinstalace", uveďte v max. sazbě 300 Kč bez DPH, a to v řádku nad touto tabulkou "Poznámky".
5 | Dodatečné práce: pokud se během prací vyskytne závada nebo nutná dodatečná práce, neprodleně a s dodatečným předstihem před termínem předání díla, toto oznamte příslušnému technikovi volných bytů a to písemnou formou s označením zakázky, ulice, č. pop., č. or., č. bytu a předmět dodatečné práce. Doplňte předmět i o Vámi nabízenou cenu za provedení (konečnou cenu bez DPH, tedy cenu materiálu včetně práce), písemně na e-mail technika. Po případném schválení dodatečných prací bude možné dodatečné práce provést.