## List1
Oprava volného bytu č. 4, Velflíkova 12 | [7 empty] | 208
|  |  | VZ č. 92/2018 |  |  |  |  | 2018
26.4.2018 13:20:09
Odběratel: |  |  | Příjemce: |  |  |  |  | 14
Statutární město Ostrava |  |  | Městský obvod Ostrava-Jih
Prokešovo náměstí 1803/3 |  |  | Horní 791/3
729 30 Ostrava-Moravská Ostrava |  |  | 700 30 Ostrava-Hrabůvka
Zhotovitel:
Sídlo
IČ zhotovitele
Předmět zakázky:
Část obce |  |  | Ostrava-Hrabůvka
Ulice, č. pop./č. or. |  |  | Velflíkova 287/12
Číslo bytu |  |  | 4
Velikost bytu |  |  | 1+1
Technik |  |  | Květoslava Kornasová
kvetoslava.kornasova@ovajih.cz
599 430 152, 603 831 010
poř. č. | kód položky | popis | MJ | Množství | J. cena (CZK) | Cena celkem (CZK) | Upřesnění
1 | 1.1 | revize komínu (spalinových cest) | ks | 1 |  | 0 | byt s plynovým kotlem | 1
2 | 1.3 | vložkování komínu (spalinové cesty) | m | 6.5 |  | 0 | vícevrstvý komín o celkové výšce 6,5m o průměru 120mm po výměně kondenzačního kotle | 3
3 | 1.6 | výchozí revize elektroinstalace a elektrických spotřebičů bytu | 1+1 | 1 |  | 0 | 2x revizní zpráva | 6
4 | 1.11 | elektro revize odběrného místa pro připojení elektroměru | ks | 1 |  | 0 | 2x revizní zpráva | 11
5 | 1.19 | odstranění závad zjištěných při elektro revizi nebo kontrole el. spotřebičů | soubor | 1 | 10000 | 10000 | položku naceňte dle tabulky níže "Poznámky" | 19
6 | 1.20 | revize plynoinstalace, tlaková zkouška, vpuštění plynu, vystavení revizní zprávy (2x) | soubor | 1 |  | 0 | byt se sporákem a plynovým etážovým kotlem | 292
7 | 3.52 | výměna vstupních vchodových protipožárních dveří 80 cm | ks | 1 |  | 0 | tř.EI 30 DP3 dekor dřevo, vč.kukátka, upravit na stávající ocelovou zárubeň | 93
8 | 3.69 | výměna dveřního prahu – délka 80 cm | ks | 1 |  | 0 | u vstupních bytových dveří-lak | 110
9 | 3.116 | výměna dřezové desky atypický rozměr, vč. ukončovacích lišt - viz poznámka | ks | 1 |  | 0 | délka 2m tloušťka 38mm, stávající nerez dřez zachovat | 302
10 | 3.135 | výměna plynového kondenzačního kotle o výkonu 24 kW včetně úpravy odvodu kondenzátu a výměny prostorového termostatu | soubor | 1 |  | 0 | závěsný v KU | 339
11 | 5.2 | lokální opravy prasklin, prasklin panelových spojů | m2 | 3 |  | 0 | oprava štukových omítek v KU po výměně plynového kotle včetně výmalby | 163
12 | 9.16 | výměna zámkové vložky | ks | 1 |  | 0 | u vstupních bytových dveří | 252
13 | 9.17 | výměna kování k zámkové vložce, viz poznámka | ks | 1 |  | 0 | bezpečnostní kování u vstupních bytových dveří | 253
14 | 11.31 | celkový úklid po opravách | 1+1 | 1 |  | 0 |  | 307
Cena celkam bez DPH | [5 empty] | 10000
Vyplňte jen modře označené sloupce. Kalkulaci odešlete zpět v tabulkovém formátu (např. XLSx).
V opačném případě nebude nabídka akceptována.
Uveďte Vaši hodinovou sazbu: | [5 empty] | / hod
Poznámky
1 | Veškeré práce budou provedeny v souladu se zadávacími a Všeobecnými obchodními podmínkami
2 | Položka 1.19 "odstranění závad zjištěných při elektro revizi nebo kontrole el.spotřebičů" bude do celkové ceny díla započtena pevnou max.limitní cenou 10 000,- Kč.
3 | Hodinovou sazbu za odstranění závad zjištěných při elektrorevizi nebo kontrole el. spotřebičů uveďte v max. sazbě 300,- Kč bez DPH.
4 | Dodatečné práce: pokud se během prací vyskytne závada nebo nutná dodatečná práce, neprodleně a s dodatečným předstihem před termínem předání díla, toto oznamte příslušnému technikovi volných bytů a to písemnou formou s označením zakázky, ulice, č. pop., č. or., č. bytu a předmět dodatečné práce. Doplňte předmět i o Vámi nabízenou cenu za provedení (konečnou cenu bez DPH, tedy cenu materiálu včetně práce), písemně na e-mail technika. Po případném schválení dodatečných prací bude možné dodatečné práce provést.