## List1
Oprava volného bytu č. 3, Horní 29 | [7 empty] | 209
|  |  | VZ č. 93/2018 |  |  |  |  | 2018
26.4.2018 14:03:04
Odběratel: |  |  | Příjemce: |  |  |  |  | 53
Statutární město Ostrava |  |  | Městský obvod Ostrava-Jih
Prokešovo náměstí 1803/3 |  |  | Horní 791/3
729 30 Ostrava-Moravská Ostrava |  |  | 700 30 Ostrava-Hrabůvka
Zhotovitel:
Sídlo
IČ zhotovitele
Předmět zakázky:
Část obce |  |  | Ostrava-Hrabůvka
Ulice, č. pop./č. or. |  |  | Horní 679/29
Číslo bytu |  |  | 3
Velikost bytu |  |  | 0+2
Technik |  |  | Květoslava Kornasová
kvetoslava.kornasova@ovajih.cz
599 430 152, 603 831 010
poř. č. | kód položky | popis | MJ | Množství | J. cena (CZK) | Cena celkem (CZK) | Upřesnění
1 | 1.11 | elektro revize odběrného místa pro připojení elektroměru | ks | 1 |  | 0 | 2x revizní zprávu | 11
2 | 1.19 | odstranění závad zjištěných při elektro revizi nebo kontrole el. spotřebičů | soubor | 1 | 10000 | 10000 | položku naceňte dle tabulky níže "Poznámky" | 19
3 | 1.22 | revize elektroinstalace a elektrických spotřebičů bytu | 0+2 | 1 |  | 0 | 2x revizní zprávu | 332
4 | 3.1 | výměna wc kombi | ks | 1 |  | 0 | včetně úpravy vody a odpadu, WC vytočit k vaně | 42
5 | 3.3 | výměna sedací desky | ks | 1 |  | 0 |  | 44
6 | 3.5 | výměna pancéřové hadičky | ks | 1 |  | 0 |  | 46
7 | 3.6 | výměna rohového ventilu | ks | 1 |  | 0 |  | 47
8 | 3.9 | výměna vany 150 cm | ks | 1 |  | 0 | usadit co nejníže | 50
9 | 3.30 | výměna baterie vanové/umyvadlové nástěnné s otočným ramenem | ks | 1 |  | 0 | R 10 se sprchovým setem a držákem, chrom s keramickou kartuší | 71
10 | 3.54 | výměna vnitřních dveří – plné 60 cm | ks | 1 |  | 0 | KOUP. | 95
11 | 3.60 | výměna vnitřních dveří – prosklené 2/3 sklo 80 cm | ks | 1 |  | 0 | OP | 101
12 | 3.77 | výměna přechodových lišt – délka 60 cm | ks | 1 |  | 0 | KOUP | 118
13 | 3.79 | výměna přechodových lišt – délka 80 cm | ks | 2 |  | 0 | OP, menší pokoj | 120
14 | 3.82 | výměna dveřního kování | ks | 2 |  | 0 | OP,KOUP KOV | 123
15 | 3.83 | výměna zámku u dveří | ks | 2 |  | 0 | OP,KOUP | 124
16 | 3.84 | výměna zárubně ocelové pro dveře – šířky 60 cm | ks | 1 |  | 0 | KOUP. | 125
17 | 3.86 | výměna zárubně ocelové pro dveře – šířky 80 cm | ks | 2 |  | 0 | OP,menší pokoj | 127
18 | 3.110 | výměna elektrického dvouplotýnkového vařiče | ks | 1 |  | 0 |  | 296
19 | 3.118 | výměna větracích mřížek | ks | 2 |  | 0 | OP,KOUP 0,35x0,17 | 305
20 | 4.1 | stržení původního PVC | m2 | 28 |  | 0 | KU,OP,PŘ | 148
21 | 4.2 | úprava podkladu – nivelace | m2 | 28 |  | 0 | KU,OP,PŘ | 149
22 | 4.3 | položení PVC – střední zátěž | m2 | 15 |  | 0 | OP | 150
23 | 4.4 | položení PVC – vyšší zátěž | m2 | 13 |  | 0 | KU,PŘ | 151
24 | 4.5 | nalepení obvodové lišty PVC | bm | 30 |  | 0 | KU,OP,PŘ | 152
25 | 5.1 | zhotovení nových štukových omítek | m2 | 120 |  | 0 | celý byt včetně úpravy podkladu | 162
26 | 5.6 | malba dvojnásobná bílá | m2 | 120 |  | 0 | celý byt | 167
27 | 6.2 | obezdění vany 150 cm,včetně instalace vanových dvířek | soubor | 1 |  | 0 | včetně osazení revizních dvířek 30x30 | 170
28 | 6.7 | úprava podkladu pod obklad , včetně hydroizolace, viz poznámka | m2 | 9 |  | 0 | KOUP | 175
29 | 6.8 | vybourání keramického obkladu | m2 | 10 |  | 0 | KOUP a předsíň | 176
30 | 6.9 | provedení keramického obkladu | m2 | 9 |  | 0 | KOUP | 177
31 | 6.11 | položení keramické dlažby vnitřní | m2 | 2 |  | 0 | KOUP | 179
32 | 6.14 | vybourání dlažby | m2 | 2 |  | 0 | KOUP | 182
33 | 6.25 | zhotovení nových revizních dvířek IŠ | ks | 1 |  | 0 | KOUP 30x30 | 193
34 | 7.11 | nátěr radiátorů | ks | 2 |  | 0 | menší pokoj,KOUP 15 litinových článků | 204
35 | 7.12 | nátěr rozvodů ÚT | soubor | 1 |  | 0 | celý byt | 205
36 | 7.14 | nátěr zárubní – šířka 60 cm | ks | 1 |  | 0 | KOUP | 207
37 | 7.16 | nátěr zárubní – šířka 80 cm | ks | 2 |  | 0 | OP, menší pokoj | 209
38 | 8.2 | montáž vodovodního plastového potrubí | bm | 4 |  | 0 | pod omítku vývody do menšího pokoje ukončit zátkou,namontovat mezikus pro případnou montáž vodoměru SV | 215
39 | 8.3 | demontáž původního vodovodního potrubí | bm | 4 |  | 0 | stávající rozvod vede po obkladu | 216
40 | 8.4 | výměna uzavíracích ventilů SV a TUV ( IŠ ) | ks | 2 |  | 0 |  | 217
41 | 8.5 | demontáž plastového odpadního potrubí | bm | 4 |  | 0 |  | 218
42 | 8.8 | montáž plastového odpadního potrubí, včetně zednického zapravení | bm | 4 |  | 0 | vývod do KU ukončit zátkou | 221
43 | 8.11 | vypouštění topného systému, viz poznámka | soubor | 1 |  | 0 |  | 224
44 | 8.12 | napouštění topného systému, viz poznámka | soubor | 1 |  | 0 |  | 225
45 | 8.14 | výměna radiátoru – litinový, včetně D+M RTN, viz poznámka | ks | 1 |  | 0 | větší pokoj-20 čl. RADIK 20x500x200 výkon 1,9080 kW | 227
46 | 8.20 | výměna termoregulačního ventilu, včetně hlavice | ks | 1 |  | 0 | větší pokoj | 233
47 | 8.22 | odvzdušnění topného systému, viz poznámka | soubor | 1 |  | 0 |  | 235
48 | 8.23 | výměna odvzdušňovacího ventilu ÚT | ks | 1 |  | 0 | UT větší pokoj | 236
49 | 8.25 | demontáž a zpětná montáž radiátoru | ks | 1 |  | 0 | v koupelně z důvodu výměny obkladu | 349
50 | 8.26 | demontáž plynového potrubí | bm | 1 |  | 0 | v předsíni včetně zaslepení | 353
51 | 9.1 | opravy a seřízení plastových oken, viz poznámka | ks | 2 |  | 0 |  | 237
52 | 9.24 | demontáž bytových doplňků, viz poznámka | soubor | 1 |  | 0 | 3ks dřevěných garnýží a stolku po demontáži plynu v předsíni | 303
53 | 11.36 | celkový úklid po opravách | 0+2 | 1 |  | 0 |  | 336
Cena celkam bez DPH | [5 empty] | 10000
Vyplňte jen modře označené sloupce. Kalkulaci odešlete zpět v tabulkovém formátu (např. XLSx).
V opačném případě nebude nabídka akceptována.
Uveďte Vaši hodinovou sazbu: | [5 empty] | / hod
Poznámky
1 | Veškeré práce budou provedeny v souladu se zadávacími a Všeobecnými obchodními podmínkami
2 | Položka 1.19 "odstranění závad zjištěných při elektro revizi nebo kontrole el.spotřebičů" bude do celkové ceny díla započtena pevnou max.limitní cenou 10 000,- Kč.
3 | Hodinovou sazbu za odstranění závad zjištěných při elektrorevizi nebo kontrole el. spotřebičů uveďte v max. sazbě 300,- Kč bez DPH.
4 | Dodatečné práce: pokud se během prací vyskytne závada nebo nutná dodatečná práce, neprodleně a s dodatečným předstihem před termínem předání díla, toto oznamte příslušnému technikovi volných bytů a to písemnou formou s označením zakázky, ulice, č. pop., č. or., č. bytu a předmět dodatečné práce. Doplňte předmět i o Vámi nabízenou cenu za provedení (konečnou cenu bez DPH, tedy cenu materiálu včetně práce), písemně na e-mail technika. Po případném schválení dodatečných prací bude možné dodatečné práce provést.