## List1
Oprava volného bytu č. 6, Velflíkova 5 | [7 empty] | 1957
|  |  | VZ č. 110/2024 |  |  |  |  | 2024
24.4.2024 12:46:20
Odběratel: |  |  | Příjemce: |  |  |  |  | 73
Statutární město Ostrava |  |  | Městský obvod Ostrava-Jih
Prokešovo náměstí 1803/8 |  |  | Horní 791/3
729 30 Ostrava-Moravská Ostrava |  |  | 700 30 Ostrava-Hrabůvka
Zhotovitel:
Sídlo
IČ zhotovitele
Předmět zakázky:
Část obce |  |  | Ostrava-Hrabůvka
Ulice, č. pop./č. or. |  |  | Velflíkova 284/5
Číslo bytu |  |  | 6
Velikost bytu |  |  | 1+1
Technik |  |  | Květoslava Kornasová
kvetoslava.kornasova@ovajih.cz
599 430 152, 603 831 010
poř. č. | kód položky | popis | MJ | Množství | J. cena (CZK) | Cena celkem (CZK) | Upřesnění
1 | 1.1 | revize komínu (spalinových cest) | ks | 1 |  | 0 |  | 1
2 | 1.6 | výchozí revize elektroinstalace a elektrických spotřebičů bytu, vyhotovení revizní zprávy (2x) | 1+1 | 1 |  | 0 | 2x revizní zpráva | 6
3 | 1.11 | elektro revize odběrného místa pro připojení elektroměru, vystavení revizní zprávy (2x) | ks | 1 |  | 0 |  | 11
4 | 1.20 | revize plynoinstalace, tlaková zkouška, vpuštění plynu, vystavení revizní zprávy (2x) | soubor | 1 |  | 0 | včetně plynového kondenzačního kotle a sporáku | 292
5 | 2.2 | generální oprava jednofázové elektroinstalace bytu s rozvody pod omítku, vč. el. příslušenství (např. domovní zvonek, ventilátory odsávání, infrazářič, osvětlení pod kuchyňskou linkou, aj.) | 1+1 | 1 |  | 0 | světla dle výběru objednatele, vypínače a zásuvky v KU v rámečku TANGO (2x2ks pod KU-linkou), dále pro myčku, pro digestoř, sporák a pro AP, zhotovení přípravy pro MT osvětlení v koupelně nad umývadlem, osvětlení linky led pásek v hliníkové liště, montáž stávajícího prostorového termostatu SALUS na stěnu do OP | 21
6 | 3.5 | výměna pancéřové hadičky | ks | 1 |  | 0 |  | 46
7 | 3.6 | výměna rohového ventilu | ks | 1 |  | 0 |  | 47
8 | 3.10 | výměna vany 160 cm | ks | 1 |  | 0 | obezděná s mechanickým uzavíráním zátky, s úpravou odpadu- vanu usadit co nejníž | 51
9 | 3.22 | výměna baterie dřezové stojánkové pákové | ks | 1 |  | 0 | včetně úpravy rozvodu SV a TUV k baterii, s vyměnitelnou kartuší, záruka min. 5 let | 63
10 | 3.33 | výměna dřezu nerez včetně příslušenství | ks | 1 |  | 0 | se zápachovou uzávěrkou, uzavírací vtok clic - clac s otvorem pro stojánkovou baterii, min. tl. plechu 0,8 mm | 74
11 | 3.39 | výměna kuchyňské linky atypický rozměr, viz poznámka | ks | 1 |  | 0 | 3m tl.lamina 18mm včetně skříňky nad digestoř a pro vestavné spotřebiče, ve spodní části šuplíky, korpusy barva bílá hrany ABS min. 2mm, kování úchyty vodorovné tyčové al. matný, zavírače zásuvek a dvířek s měkkým dorazem při otevírání a zavírání, horní skříňky odsadit o 15 mm od stěny, (dna a stropy korpusů kratší než boky) tak, aby vznikla odvětrávaná mezera. Spodní skříňky usadit na nožkách s oddělávací lištou - ukončená transparentní lištou a větracími nerezovými mřížkami. Linku osadit od zdi. ve spodní části výsuvné díly pro umístění myčky a pračky včetně dopojení vody a odpadu(dekor odsouhlasit s objednatelem) | 80
12 | 3.41 | výměna digestoře klasické s vnitřním recirkulačním odtahem | ks | 1 |  | 0 | nerez výsuvná dle VOP | 82
13 | 3.48 | výměna spižní skříně včetně polic a žebříku | ks | 1 |  | 0 | vestavná dvoudílná o rozměrech v. 2,90 x š. 0,60 x h.0,40 m, tl. lamina min. 18 mm, ABS hrany 2 mm, stejný dekor jako KU-linka, zavírače dvířek s měkkým dorazem, osadit na nožkách s krycí lištou větrací nerezovou mřížkou u podlahy a pod stropem (dekor odsouhlasit s objednatelem). Dělení dveří v místě parapetu -parapet obchází nad a pod. | 89
14 | 3.52 | výměna vstupních vchodových protipožárních dveří 80 cm, tř. EI 30, DP3, dekor dřevo včetně kukátka | ks | 1 |  | 0 | včetně zednického zapravení a výmalby z chodby | 93
15 | 3.54 | výměna vnitřních dveří – plné 60 cm | ks | 1 |  | 0 | KOUP- pravé, CPL laminát dle výběru objednatele | 95
16 | 3.69 | výměna dveřního prahu – délka 80 cm | ks | 1 |  | 0 | u vstupních bytových dveří, lakovaný dubový | 110
17 | 3.77 | výměna přechodových lišt – délka 60 cm | ks | 1 |  | 0 | KOUP - nerez | 118
18 | 3.79 | výměna přechodových lišt – délka 80 cm | ks | 3 |  | 0 | KU ,OP - nerez | 120
19 | 3.82 | výměna dveřního kování | ks | 4 |  | 0 | OP,KU,KOUP - masivní kov | 123
20 | 3.83 | výměna zámku u dveří | ks | 4 |  | 0 | OP,KU,KOUP -u koupelny -WC zámek a do pokojů dozický zámek | 124
21 | 3.84 | výměna zárubně ocelové pro dveře – šířky 60 cm | ks | 1 |  | 0 | KOUP | 125
22 | 3.86 | výměna zárubně ocelové pro dveře – šířky 80 cm | ks | 3 |  | 0 | KU,OP | 127
23 | 3.89 | výměna zárubně ocelové pro vstupní vchodové dveře – šířky 80 cm | ks | 1 |  | 0 |  | 130
24 | 3.116 | výměna dřezové desky atypický rozměr, vč. ukončovacích lišt - viz poznámka | ks | 1 |  | 0 | 3 m tl. 38mm, včetně hliníkové zadní lišty ve styku s obkladem a hliníkových bočních hran u desky z obou stran (dekor odsouhlasit s objednatelem) | 302
25 | 3.118 | výměna větracích mřížek | ks | 2 |  | 0 | uzavírací ve spižní skříni | 305
26 | 3.123 | demontáž a zpětná montáž zařizovacích předmětů, viz poznámka | soubor | 1 |  | 0 | WC kombi, nástěnné vanové baterie, nástěnné umyvadlové baterie a umývadla z důvodu výměny obkladů a dlažby v koupelně | 315
27 | 3.150 | výměna umyvadlového/dřezového sifonu včetně vývodu na automatickou pračku | ks | 1 |  | 0 | umyvadlový - lahvový nerezový sifon včetně úpravy odpadu | 374
28 | 3.200 | Dodání a montáž plynové varné desky, včetně příslušenství, povrch černé sklo, pojistka stop gas, elektronické zapalování, 4 varné zóny, otočné ovládání | ks | 1 |  | 0 | dle VOP | 497
29 | 3.201 | Dodání a montáž vestavné elektrické trouby s ventilátorem, energetická třída min. A | ks | 1 |  | 0 | černé provedení zafóliování stávajícího volně stojícího sporáku a odvoz do skladu Plzeňská dle VOP | 498
30 | 3.212 | výměna vnitřních dveří – prosklené 3/3 sklo svislý pruh, 80 cm | ks | 3 |  | 0 | z PŘ do KU -levé, 2 ks OP levé a pravé | 525
31 | 4.1 | stržení původního PVC | m2 | 49.06 |  | 0 | KU,OP, PŘ | 148
32 | 4.4 | položení PVC – vyšší zátěž, celoplošně podlepit | m2 | 49.06 |  | 0 | KU,PŘ,OP - dekor laminátová podlaha s celoplošným podlepením nášlapná vrstva min. 0,7 mm (dekor odsouhlasit s objednatelem) | 151
33 | 4.6 | montáž obvodové soklové plastové lišty včetně doplňků | bm | 50 |  | 0 | KU,PŘ,OP- barva dle dekoru PVC plastové soklové lišty s komponenty | 153
34 | 4.8 | odstranění palubové podlahy | m2 | 49.06 |  | 0 | KU,PŘ,OP | 155
35 | 4.10 | úprava podkladového násypu, srovnání a doplnění do tl. 30 mm | m2 | 49.06 |  | 0 | vyrovnávací podsyp např.liapol, KU,PŘ,OP | 157
36 | 4.11 | položení 2 vrstev OSB desek včetně parozábrany- separační folie | m2 | 49.06 |  | 0 | 2x OSB desky min. tl. 15 mm, KU,PŘ,OP | 158
37 | 4.12 | zhotovení rastru | m2 | 49.06 |  | 0 | KU,OP,PŘ | 159
38 | 4.16 | odstranění desek OSB podlahy | m2 | 49.06 |  | 0 | KU,OP,PŘ | 330
39 | 5.1 | provedení štukových omítek, vč. vyrovnání podkladu, 2x penetrace, použití lepidla, perlinky s doplňky, rohovníků, okolo špalet oken a dveří | m2 | 197 |  | 0 | celý byt včetně vnitřní části spižní skříně, srovnání špalet kolem konstrukčních otvorů a za UT rohy s perlinkou okolo oken | 162
40 | 5.4 | škrábání stěn,stropů | m2 | 197 |  | 0 | celý byt | 165
41 | 5.6 | malba dvojnásobná bílá | m2 | 197 |  | 0 | celý byt včetně vnitřní části spižní skříně otěruvzdorná | 167
42 | 5.24 | zednické začištění otvoru viz poznámka | m2 | 0.04 |  | 0 | otvor z KOUP do PŘ | 492
43 | 6.3 | obezdění vany 160 cm,včetně instalace vanových dvířek | soubor | 1 |  | 0 | vanová dvířka v obkladu na magnet | 171
44 | 6.7 | provedení hydroizolace pod obklad | m2 | 7 |  | 0 | v koupelně včetně koutových těsnících pásků | 175
45 | 6.8 | vybourání keramického obkladu | m2 | 17.06 |  | 0 | v kuchyni 2,76m2, koupelně 14,3m2 | 176
46 | 6.9 | provedení keramického obkladu včetně úpravy podkladu | m2 | 17.06 |  | 0 | v KOUP včetně AL ukončovacích lišt a vodotěsné těsnící pásky do rohů, srovnání podkladu do tl. 30mm, v kuchyni nad pracovní deskou KU-linky včetně boční stěny kladené naležato, za sporákem provést až k podlaze a k digestoři (dekor odsouhlasit s objednatelem) | 177
47 | 6.11 | položení keramické dlažby vnitřní | m2 | 2 |  | 0 | KOUP (dekor odsouhlasit s objednatelem) | 179
48 | 6.14 | vybourání dlažby | m2 | 2 |  | 0 | KOUP | 182
49 | 6.18 | úprava podkladu pod dlažbu , včetně hydroizolace | m2 | 2 |  | 0 | KOUP včetně betonového podkladu v tl. do 100mm | 186
50 | 6.31 | zakrytí rozvodu SV a TUV, viz poznámka | m2 | 1.2 |  | 0 | zakrytí rozvodu vody v předsíni SDK | 432
51 | 6.39 | výměna revizních dvířek IŠ | ks | 1 |  | 0 | v rámu 30 x 30 v KU pro přístup k vodoměru SV v koupelně na magnet | 471
52 | 6.42 | zakrytí odpadu viz poznámka | soubor | 1 |  | 0 | od WC v koupelně SDK | 487
53 | 7.12 | nátěr rozvodů ÚT | soubor | 1 |  | 0 | celý byt barva bílá syntetika | 205
54 | 7.13 | nátěr rozvodů plynu | soubor | 1 |  | 0 | celý byt barva bílá syntetika označit - žlutým pruhem | 206
55 | 7.14 | nátěr zárubní – šířka 60 cm | ks | 1 |  | 0 | KOUP barva bílá syntetika | 207
56 | 7.16 | nátěr zárubní – šířka 80 cm | ks | 4 |  | 0 | KU,OP, barva bílá syntetika a u vstupních bytových dveří hnědá syntetika | 209
57 | 7.29 | nátěr interiérových prvků, viz poznámka | soubor | 1 |  | 0 | komínová dvířka 20 x 20 v kuchyni | 452
58 | 8.11 | vypouštění topného systému, viz poznámka | soubor | 1 |  | 0 | plynové etážové | 224
59 | 8.12 | napouštění topného systému, viz poznámka | soubor | 1 |  | 0 | plynové etážové | 225
60 | 8.16 | výměna radiátoru – deskový,viz poznámka | ks | 4 |  | 0 | KU,OP,PŘ zachovat stejný výkon, včetně odvzdušňovacích ventilů | 229
61 | 8.18 | výměna otopného žebříku, viz poznámka | ks | 1 |  | 0 | v KOUP včetně odvzdušňovacího ventilu, zachovat stejný výkon včetně úpravy rozvodu | 231
62 | 8.20 | výměna termoregulačního ventilu, včetně hlavice | ks | 5 |  | 0 | KU,OP,PŘ,KOUP | 233
63 | 8.22 | odvzdušnění topného systému, viz poznámka | soubor | 1 |  | 0 | plynové etážové | 235
64 | 8.30 | zhotovení samostatného přívodu SV s pračkovým ventilem pro AP pod omítkou včetně zednických prací, viz. poznámka | soubor | 2 |  | 0 | pro myčku a AP v KU | 399
65 | 8.31 | zhotovení samostatného odpadu pro AP pod omítkou včetně zednických prací, viz. poznámka | soubor | 2 |  | 0 | pro myčku a pračku v KU | 400
66 | 8.40 | oprava rozvodu plynu, viz. poznámka | soubor | 1 |  | 0 | prodloužení svařovaného rozvodu plynu za plynovou varnou desku včetně plynového kohoutu v KU - 2,5 m v mědi | 460
67 | 8.42 | Úprava odvodu kondenzátu viz poznámka | bm | 9 |  | 0 | vedení stávajícího odvodu kondenzátu od plynového kondenzačního kotle v PPR trubce v podlaze KU nebo ve zdi a zaústění do odpadu. Stávající odvod je veden podél trubky po zdi. | 488
68 | 9.2 | opravy a seřízení dřevěných oken, viz poznámka | ks | 5 |  | 0 | dřevěných EURO oken v KU, OP, KOUP | 238
69 | 9.16 | výměna zámkové vložky | ks | 1 |  | 0 | u vstupních bytových dveří | 252
70 | 9.17 | výměna kování k zámkové vložce, viz poznámka | ks | 1 |  | 0 | bezpečnostní kování u vstupních bytových dveří | 253
71 | 9.24 | demontáž bytových doplňků, viz poznámka | soubor | 1 |  | 0 | vestavné skříně v předsíni dvoudílné dvoukřídlé š. 0,60 x v. 2,60 x h. 0,40 včetně zednického zapravení | 303
72 | 9.38 | dodání dorazů dveří viz poznámka | soubor | 1 |  | 0 | celý byt | 517
73 | 11.31 | celkový úklid po opravách | 1+1 | 1 |  | 0 |  | 307
Cena celkem bez DPH | [5 empty] | 0
Vyplňte jen modře označené sloupce. Kalkulaci odešlete zpět v tabulkovém formátu (např. XLSx).
V opačném případě nebude nabídka akceptována.
Poznámky
1 | Veškeré práce budou provedeny v souladu se zadávacími a Všeobecnými obchodními podmínkami
2 | Položka 1.19 "odstranění závad zjištěných při elektro revizi nebo kontrole el.spotřebičů" bude do celkové ceny díla započtena pevnou max. limitní cenou 10 000 Kč.
3 | Položka 2.25 "oprava rozvodu elektroinstalace" bude do celkové ceny díla započtena pevnou max. limitní cenou 10 000 Kč.
4 | Hodinovou sazbu, která se vztahuje k položce 1.19 za "odstranění závad zjištěných při elektrorevizi nebo kontrole el. spotřebičů" a k položce 2.25 za "opravu rozvodu elektroinstalace", uveďte v max. sazbě 300 Kč bez DPH, a to v řádku nad touto tabulkou "Poznámky".
5 | Dodatečné práce: pokud se během prací vyskytne závada nebo nutná dodatečná práce, neprodleně a s dodatečným předstihem před termínem předání díla, toto oznamte příslušnému technikovi volných bytů a to písemnou formou s označením zakázky, ulice, č. pop., č. or., č. bytu a předmět dodatečné práce. Doplňte předmět i o Vámi nabízenou cenu za provedení (konečnou cenu bez DPH, tedy cenu materiálu včetně práce), písemně na e-mail technika. Po případném schválení dodatečných prací bude možné dodatečné práce provést.