## Pokyny pro vyplnění
Pokyny pro vyplnění
Ve všech listech tohoto souboru můžete měnit pouze buňky s modrým pozadím. Jedná se o tyto údaje : - údaje o firmě - jednotkové ceny položek zadané na maximálně dvě desetinná místa

## Stavba
#RTSROZP# | Soupis stavebních prací, dodávek a služeb
| Stavba: |  | 2019_0501 | Zateplení objektu Mjr. Nováka 1455/34, Ostrava - Hrabůvka
| Zadavatel |  | Městský obvod Ostrava-Jih |  |  |  | IČO: | 00000017
|  |  | Horní 791/3 |  |  |  | DIČ:
|  |  | 70030 | Ostrava-Hrabůvka
| Projektant: | [5 empty] | IČO:
DIČ:
| Zhotovitel: | [5 empty] | IČO:
DIČ:
Vypracoval:
| Rozpis ceny | [6 empty] | Celkem
HSV | HSV | [6 empty] | 0
PSV | PSV | [6 empty] | 0
MON | MON | [6 empty] | 0
VN | Vedlejší náklady | [6 empty] | 0
ON | Ostatní náklady | [6 empty] | 0
| Celkem | [6 empty] | 0
Rekapitulace daní
0 | Základ pro sníženou DPH |  |  | 15 | % | 0 |  |  | CZK
0 | Snížená DPH |  |  | 15 | % | 0 |  |  | CZK
0 | Základ pro základní DPH |  |  | 21 | % | 0 |  |  | CZK
0 | Základní DPH |  |  | 21 | % | 0 |  |  | CZK
0 | Zaokrouhlení |  |  |  |  | 0 |  |  | CZK
| Cena celkem bez DPH |  |  |  |  | 0 |  |  | CZK
0 | Cena celkem s DPH |  |  |  |  | 0 |  |  | CZK
|  | v |  |  | dne
|  |  | Za zhotovitele |  |  |  | Za objednatele
Rekapitulace dílčích částí
#CASTI>> | Číslo | Název |  |  | Základ pro sníženou DPH | Základ pro základní DPH | DPH celkem | Cena celkem | %
1 | Stavba |  |  |  | 0 | 0 | 0 | 0
2 |  | Ostatní a vedlejší náklady |  |  | 0 | 0 | 0 | 0
3 | 1 | Ostatní a vedlejší náklady - SO 02 |  |  | 0 | 0 | 0 | 0
2 |  | Stavební objekt |  |  |  |  | 0
2 | SO 02 | Pavilon A |  |  | 0 | 0 | 0 | 0
3 | 1 | Stavební část |  |  | 0 | 0 | 0 | 0
| Celkem za stavbu |  |  |  | 0 | 0 | 0 | 0 | 0
#POPR | Popis rozpočtu: 1 - Stavební část
| Položky nenavázané na cenovou soustavu (D+M) budou oceněny kompletně včetně přesunu hmot. | [8 empty] | Položky nenavázané na cenovou soustavu (D+M) budou oceněny kompletně včetně přesunu hmot.
| Položky montáže nenavázané na cenovou soustavu budou oceněny kompletně včetně přesunu hmot. | [8 empty] | Položky montáže nenavázané na cenovou soustavu budou oceněny kompletně včetně přesunu hmot.
| Dodávka materiálů (výrobků) nenavázaných na cenovou soustavu bude oceněna včetně přesunu hmot. | [8 empty] | Dodávka materiálů (výrobků) nenavázaných na cenovou soustavu bude oceněna včetně přesunu hmot.
| Poznámka: | [8 empty] | Poznámka:
| PD znamená projektová dokumentace | [8 empty] | PD znamená projektová dokumentace
| D+M znamená dodávka a montáž | [8 empty] | D+M znamená dodávka a montáž
Rekapitulace dílů
| Číslo | Název |  |  | Typ dílu |  |  | Celkem | %
| 1 | Zemní práce |  |  | HSV |  |  | 0
| 3 | Svislé a kompletní konstrukce |  |  | HSV |  |  | 0
| 4 | Vodorovné konstrukce |  |  | HSV |  |  | 0
| 5 | Komunikace |  |  | HSV |  |  | 0
| 6 | Úpravy povrchu, podlahy |  |  | HSV |  |  | 0
| 61 | Úpravy povrchů vnitřní |  |  | HSV |  |  | 0
| 62 | Úpravy povrchů vnější |  |  | HSV |  |  | 0
| 63 | Podlahy a podlahové konstrukce |  |  | HSV |  |  | 0
| 64 | Výplně otvorů |  |  | HSV |  |  | 0
| 91 | Doplňující práce na komunikaci |  |  | HSV |  |  | 0
| 94 | Lešení a stavební výtahy |  |  | HSV |  |  | 0
| 95 | Dokončovací konstrukce na pozemních stavbách |  |  | HSV |  |  | 0
| 96 | Bourání konstrukcí |  |  | HSV |  |  | 0
| 99 | Staveništní přesun hmot |  |  | HSV |  |  | 0
| 711 | Izolace proti vodě |  |  | PSV |  |  | 0
| 712 | Povlakové krytiny |  |  | PSV |  |  | 0
| 713 | Izolace tepelné |  |  | PSV |  |  | 0
| 721 | Vnitřní kanalizace |  |  | PSV |  |  | 0
| 762 | Konstrukce tesařské |  |  | PSV |  |  | 0
| 764 | Konstrukce klempířské |  |  | PSV |  |  | 0
| 767 | Konstrukce zámečnické |  |  | PSV |  |  | 0
| 769 | Otvorové prvky z plastu |  |  | PSV |  |  | 0
| 784 | Malby |  |  | PSV |  |  | 0
| M21 | Elektromontáže |  |  | MON |  |  | 0
| D96 | Přesuny suti a vybouraných hmot |  |  | PSU |  |  | 0
| VN | Vedlejší náklady |  |  | VN |  |  | 0
| ON | Ostatní náklady |  |  | ON |  |  | 0
| Cena celkem | [6 empty] | 0 | 0
Note on D11: Název
Note on I11: IČO
Note on D12: Ulice
Note on I12: DIČ
Note on D13: PSČ
Note on E13: Místo

## VzorPolozky (hidden)
Položkový rozpočet
S:
O:
R:

## SO 00 1 Naklady
Soupis vedlejších a ostatních nákladů | [26 empty] | #TypZaznamu#
S: | 2019_0501 | Zateplení objektu Mjr. Nováka 1455/34, Ostrava - Hrabůvka | [24 empty] | STA
O: | SO 00 | Ostatní a vedlejší náklady | [21 empty] | NAK |  |  | OBJ
R: | 1 | Ostatní a vedlejší náklady - SO 02 | [24 empty] | ROZ
P.č. | Číslo položky | Název položky | MJ | Množství | Cena / MJ | Celkem | Dodávka | Dodávka celk. | Montáž | Montáž celk. | DPH | Cena s DPH | Hmotnost / MJ | Hmotnost celk.(t) | Dem. hmotnost / MJ | Dem. hmotnost celk.(t) | Ceník | Cen. soustava / platnost | Cenová úroveň | Nhod / MJ | Nhod celk. | Dodavatel | Typ položky
Díl: | VN | Vedlejší náklady |  |  |  | 0 |  | 0 |  | 0 |  | 0 |  | 0 |  | 0 |  |  |  |  | 0 | [5 empty] | DIL
1 | 005121010R | Vybudování zařízení staveniště | Soubor | 1 |  | 0 |  | 0 |  | 0 | 21 | 0 | 0 | 0 | 0 | 0 |  | RTS 20/ I | Indiv | 0 | 0 |  | VRN |  |  |  | POL99_8
|  | Náklady spojené se zřízením přípojek energií k objektům zařízení staveniště, vybudování případných měřících odběrných míst a zřízení, případná příprava území pro objekty zařízení staveniště a vlastní vybudování objektů zařízení staveniště. | [24 empty] | POP | Náklady spojené se zřízením přípojek energií k objektům zařízení staveniště, vybudování případných měřících odběrných míst a zřízení, případná příprava území pro objekty zařízení staveniště a vlastní vybudování objektů zařízení staveniště.
2 | 005121020R | Provoz zařízení staveniště | Soubor | 1 |  | 0 |  | 0 |  | 0 | 21 | 0 | 0 | 0 | 0 | 0 |  | RTS 20/ I | Indiv | 0 | 0 |  | VRN |  |  |  | POL99_8
|  | Náklady na vybavení objektů zařízení staveniště, ostraha staveniště, náklady na energie spotřebované dodavatelem v rámci provozu zařízení staveniště, náklady na potřebný úklid v prostorách zařízení staveniště, náklady na nutnou údržbu a opravy na objektech zařízení staveniště a na přípojkách energií. | [24 empty] | POP | Náklady na vybavení objektů zařízení staveniště, ostraha staveniště, náklady na energie spotřebované dodavatelem v rámci provozu zařízení staveniště, náklady na potřebný úklid v prostorách zařízení staveniště, náklady na nutnou údržbu a opravy na objektech zařízení staveniště a na přípojkách energií.
3 | 005121030R | Odstranění zařízení staveniště | Soubor | 1 |  | 0 |  | 0 |  | 0 | 21 | 0 | 0 | 0 | 0 | 0 |  | RTS 20/ I | Indiv | 0 | 0 |  | VRN |  |  |  | POL99_8
|  | Odstranění objektů zařízení staveniště včetně přípojek energií a jejich odvoz. Položka zahrnuje i náklady na úpravu povrchů po odstranění zařízení staveniště a úklid ploch, na kterých bylo zařízení staveniště provozováno. | [24 empty] | POP | Odstranění objektů zařízení staveniště včetně přípojek energií a jejich odvoz. Položka zahrnuje i náklady na úpravu povrchů po odstranění zařízení staveniště a úklid ploch, na kterých bylo zařízení staveniště provozováno.
4 | 005122010R | Provoz objednatele | Soubor | 1 |  | 0 |  | 0 |  | 0 | 21 | 0 | 0 | 0 | 0 | 0 |  | RTS 20/ I | Indiv | 0 | 0 |  | VRN |  |  |  | POL99_8
|  | Náklady na ztížené provádění stavebních prací v důsledku nepřerušeného provozu na staveništi nebo v případech nepřerušeného provozu v objektech v nichž se stavební práce provádí. | [24 empty] | POP | Náklady na ztížené provádění stavebních prací v důsledku nepřerušeného provozu na staveništi nebo v případech nepřerušeného provozu v objektech v nichž se stavební práce provádí.
5 | 005124010R | Koordinační činnost | Soubor | 1 |  | 0 |  | 0 |  | 0 | 21 | 0 | 0 | 0 | 0 | 0 |  | RTS 20/ I | Indiv | 0 | 0 |  | VRN |  |  |  | POL99_8
|  | Koordinace stavebních a technologických dodávek stavby. | [24 empty] | POP
Díl: | ON | Ostatní náklady |  |  |  | 0 |  | 0 |  | 0 |  | 0 |  | 0 |  | 0 |  |  |  |  | 0 | [5 empty] | DIL
6 | 005211010R | Předání a převzetí staveniště | Soubor | 1 |  | 0 |  | 0 |  | 0 | 21 | 0 | 0 | 0 | 0 | 0 |  | RTS 20/ I | Indiv | 0 | 0 |  | VRN |  |  |  | POL99_8
|  | Náklady spojené s účastí zhotovitele na předání a převzetí staveniště. | [24 empty] | POP
7 | 005241010R | Dokumentace skutečného provedení | Soubor | 1 |  | 0 |  | 0 |  | 0 | 21 | 0 | 0 | 0 | 0 | 0 |  | RTS 20/ I | Indiv | 0 | 0 |  | VRN |  |  |  | POL99_8
|  | Náklady na vyhotovení dokumentace skutečného provedení stavby a její předání objednateli v požadované formě a požadovaném počtu. | [24 empty] | POP | Náklady na vyhotovení dokumentace skutečného provedení stavby a její předání objednateli v požadované formě a požadovaném počtu.
8 | 00524 R | Předání a převzetí díla | Soubor | 1 |  | 0 |  | 0 |  | 0 | 21 | 0 | 0 | 0 | 0 | 0 |  | RTS 20/ I | Indiv | 0 | 0 |  | VRN |  |  |  | POL99_8
|  | Náklady zhotovitele, které vzniknou v souvislosti s povinnostmi zhotovitele při předání a převzetí díla. | [24 empty] | POP | Náklady zhotovitele, které vzniknou v souvislosti s povinnostmi zhotovitele při předání a převzetí díla.
9 | 005211040R | Užívání veřejných ploch a prostranství | Soubor | 1 |  | 0 |  | 0 |  | 0 | 21 | 0 | 0 | 0 | 0 | 0 |  | RTS 20/ I | Indiv | 0 | 0 |  | VRN |  |  |  | POL99_8
10 | 005211080R | Bezpečnostní a hygienická opatření na staveništi | Soubor | 1 |  | 0 |  | 0 |  | 0 | 21 | 0 | 0 | 0 | 0 | 0 |  | RTS 20/ I | Indiv | 0 | 0 |  | VRN |  |  |  | POL99_8
|  | Náklady na ochranu staveniště před vstupem nepovolaných osob, včetně příslušného značení, náklady na oplocení staveniště či na jeho osvětlení, náklady na vypracování potřebné dokumentace pro provoz staveniště z hlediska požární ochrany (požární řád a poplachová směrnice) a z hlediska provozu staveniště (provozně dopravní řád). | [24 empty] | POP | Náklady na ochranu staveniště před vstupem nepovolaných osob, včetně příslušného značení, náklady na oplocení staveniště či na jeho osvětlení, náklady na vypracování potřebné dokumentace pro provoz staveniště z hlediska požární ochrany (požární řád a poplachová směrnice) a z hlediska provozu staveniště (provozně dopravní řád).
|  | Provoz pro pěší bude zajištěn provizorními lávkami. Výkopy na volných a neohrazených pozemcích budou opatřeny ochranným zábradlím tak, aby bylo zabráněno pádu cizích osob do výkopu. Zábradlí bude zřetelně označeno případně osvíceno. | [24 empty] | POP | Provoz pro pěší bude zajištěn provizorními lávkami. Výkopy na volných a neohrazených pozemcích budou opatřeny ochranným zábradlím tak, aby bylo zabráněno pádu cizích osob do výkopu. Zábradlí bude zřetelně označeno případně osvíceno.
11 | 005241010R1 | Obnovení vyjádření DOSS a správců sítí | Soubor | 1 |  | 0 |  | 0 |  | 0 | 21 | 0 | 0 | 0 | 0 | 0 |  | Vlastní | Indiv | 0 | 0 |  | VRN |  |  |  | POL99_8
12 | 005241010R2 | Součinnost u kolaudace | Soubor | 1 |  | 0 |  | 0 |  | 0 | 21 | 0 | 0 | 0 | 0 | 0 |  | Vlastní | Indiv | 0 | 0 |  | VRN |  |  |  | POL99_8
|  | Včetně předání dokladové části v požadované formě a požadovaném počtu. | [24 empty] | POP
13 | ONR002 | SO02 - pavilon A - Průzkum stávajícího el. vedení na fasádě / střeše objektu | Soubor | 1 |  | 0 |  | 0 |  | 0 | 21 | 0 | 0 | 0 | 0 | 0 |  | Vlastní | Indiv | 0 | 0 |  | VRN |  |  |  | POL99_8
[25 empty] | 15 | 21 | DPH
| Celkem |  |  |  |  | 0 | [18 empty] | 0 | 0 | SUM
END
Note on S6: Jedná se o informaci, zda se jedná o položku, která je do rozpočtu zadána z cenové soustavy RTS, nebo vlastní.
Note on T6: Jedná se o název CÚ, která je zadána u položky rozpočtu

## SO 02 1 Pol
Položkový soupis prací a dodávek | [26 empty] | #TypZaznamu#
S: | 2019_0501 | Zateplení objektu Mjr. Nováka 1455/34, Ostrava - Hrabůvka | [24 empty] | STA
O: | SO 02 | Pavilon A | [21 empty] | STA |  |  | OBJ
R: | 1 | Stavební část | [24 empty] | ROZ
P.č. | Číslo položky | Název položky | MJ | Množství | Cena / MJ | Celkem | Dodávka | Dodávka celk. | Montáž | Montáž celk. | DPH | Cena s DPH | Hmotnost / MJ | Hmotnost celk.(t) | Dem. hmotnost / MJ | Dem. hmotnost celk.(t) | Ceník | Cen. soustava / platnost | Cenová úroveň | Nhod / MJ | Nhod celk. | Dodavatel | Typ položky
Díl: | 1 | Zemní práce |  |  |  | 0 |  | 0 |  | 0 |  | 0 |  | 0 |  | 14.12 |  |  |  |  | 192.83 | [5 empty] | DIL
1 | 113106121R00 | Rozebrání dlažeb, panelů komunikací pro pěší s jakýmkoliv ložem a výplní spár z betonových nebo kameninových dlaždic nebo tvarovek | m2 | 37.21 |  | 0 |  | 0 |  | 0 | 21 | 0 | 0 | 0 | 0.138 | 5.13 | 822-1 | RTS 20/ I | RTS 20/ I | 0.16 | 5.95 |  | Práce |  |  |  | POL1_
|  | s přemístěním hmot na skládku na vzdálenost do 3 m nebo s naložením na dopravní prostředek | [24 empty] | SPI
|  | viz. půdorys 1NP - stávající stav/bourací práce : | [24 empty] | VV | 0
|  | Poznámka 8 : (27,650+10,610+28,160)*0,500 |  | 33.21 | [22 empty] | VV | 0
|  | Poznámka 9 : 4,000*1,000 |  | 4 | [22 empty] | VV | 0
2 | 113204111R00 | Vytrhání obrub záhonových | m | 71.92 |  | 0 |  | 0 |  | 0 | 21 | 0 | 0 | 0 | 0.125 | 8.99 | 822-1 | RTS 20/ I | RTS 20/ I | 0.08 | 5.75 |  | Práce |  |  |  | POL1_
|  | s vybouráním lože, s přemístěním hmot na skládku na vzdálenost do 3 m nebo naložením na dopravní prostředek | [24 empty] | SPI |  | s vybouráním lože, s přemístěním hmot na skládku na vzdálenost do 3 m nebo naložením na dopravní prostředek
|  | viz. půdorys 1NP - stávající stav/bourací práce : | [24 empty] | VV | 0
|  | Poznámka 8 : 27,650+11,610+28,160+0,500 |  | 67.92 | [22 empty] | VV | 0
|  | Poznámka 9 : 2,000*2 |  | 4 | [22 empty] | VV | 0
3 | 121101100R00 | Sejmutí ornice s přemístěním na vzdálenost do 50 m | m3 | 4.8716 |  | 0 |  | 0 |  | 0 | 21 | 0 | 0 | 0 | 0 | 0 | 800-1 | RTS 20/ I | RTS 20/ I | 0.0952 | 0.46 |  | Práce |  |  |  | POL1_
|  | nebo lesní půdy, s vodorovným přemístěním na hromady v místě upotřebení nebo na dočasné či trvalé skládky se složením | [24 empty] | SPI |  | nebo lesní půdy, s vodorovným přemístěním na hromady v místě upotřebení nebo na dočasné či trvalé skládky se složením
|  | viz. půdorys 1NP - nový stav : | [24 empty] | VV | 0
|  | (27,650+10,610+28,160)*0,300*0,200 |  | 3.9852 | [22 empty] | VV | 0
|  | 5,540*0,800*0,200 |  | 0.8864 | [22 empty] | VV | 0
4 | 139601102R00 | Ruční výkop jam, rýh a šachet v hornině 3 | m3 | 34.5408 |  | 0 |  | 0 |  | 0 | 21 | 0 | 0 | 0 | 0 | 0 | 800-1 | RTS 20/ I | RTS 20/ I | 3.533 | 122.03 |  | Práce |  |  |  | POL1_
|  | s přehozením na vzdálenost do 5 m nebo s naložením na ruční dopravní prostředek | [24 empty] | SPI
|  | viz. půdorys 1NP - nový stav : | [24 empty] | VV | 0
|  | viz. řez A-A - nový stav : | [24 empty] | VV | 0
|  | (27,650+10,610+28,160)*0,800*0,600 |  | 31.8816 | [22 empty] | VV | 0
|  | 5,540*0,800*0,600 |  | 2.6592 | [22 empty] | VV | 0
5 | 162701105R00 | Vodorovné přemístění výkopku z horniny 1 až 4, na vzdálenost přes 9 000 do 10 000 m | m3 | 10.8488 |  | 0 |  | 0 |  | 0 | 21 | 0 | 0 | 0 | 0 | 0 | 800-1 | RTS 20/ I | RTS 20/ I | 0.011 | 0.12 |  | Práce |  |  |  | POL1_
|  | po suchu, bez ohledu na druh dopravního prostředku, bez naložení výkopku, avšak se složením bez rozhrnutí, | [24 empty] | SPI |  | po suchu, bez ohledu na druh dopravního prostředku, bez naložení výkopku, avšak se složením bez rozhrnutí,
|  | Odkaz na mn. položky pořadí 4 : 34,54080 |  | 34.5408 | [22 empty] | VV | 5
|  | Odkaz na mn. položky pořadí 7 : 23,69200*-1 |  | -23.692 | [22 empty] | VV | 5
6 | 162701109R00 | Vodorovné přemístění výkopku příplatek k ceně za každých dalších i započatých 1 000 m přes 10 000 m z horniny 1 až 4 | m3 | 54.244 |  | 0 |  | 0 |  | 0 | 21 | 0 | 0 | 0 | 0 | 0 | 800-1 | RTS 20/ I | RTS 20/ I | 0 | 0 |  | Práce |  |  |  | POL1_
|  | po suchu, bez ohledu na druh dopravního prostředku, bez naložení výkopku, avšak se složením bez rozhrnutí, | [24 empty] | SPI |  | po suchu, bez ohledu na druh dopravního prostředku, bez naložení výkopku, avšak se složením bez rozhrnutí,
|  | 5 km : | [24 empty] | VV | 0
|  | Odkaz na mn. položky pořadí 5 : 10,84880*5 |  | 54.244 | [22 empty] | VV | 5
7 | 174101102R00 | Zásyp sypaninou se zhutněním v uzavřených prostorách s urovnáním povrchu zásypu s ručním zhutněním | m3 | 23.692 |  | 0 |  | 0 |  | 0 | 21 | 0 | 0 | 0 | 0 | 0 | 800-1 | RTS 20/ I | RTS 20/ I | 1.15 | 27.25 |  | Práce |  |  |  | POL1_
|  | z jakékoliv horniny s uložením výkopku po vrstvách, | [24 empty] | SPI
|  | viz. půdorys 1NP - nový stav : | [24 empty] | VV | 0
|  | viz. řez A-A - nový stav : | [24 empty] | VV | 0
|  | (27,650+10,610+28,160)*0,800*0,550 |  | 29.2248 | [22 empty] | VV | 0
|  | 5,540*0,800*0,550 |  | 2.4376 | [22 empty] | VV | 0
|  | -(27,650+10,610+28,160)*0,500*(0,150+0,040+0,050) |  | -7.9704 | [22 empty] | VV | 0
8 | 175101209R00 | Obsyp objektů příplatek za prohození sypaniny | m3 | 23.692 |  | 0 |  | 0 |  | 0 | 21 | 0 | 0 | 0 | 0 | 0 | 800-1 | RTS 20/ I | RTS 20/ I | 0.997 | 23.62 |  | Práce |  |  |  | POL1_
|  | sypaninou z vhodných hornin tř. 1 - 4 nebo materiálem, uloženým ve vzdálenosti do 30 m od vnějšího kraje objektu, pro jakoukoliv míru zhutnění, | [24 empty] | SPI |  | sypaninou z vhodných hornin tř. 1 - 4 nebo materiálem, uloženým ve vzdálenosti do 30 m od vnějšího kraje objektu, pro jakoukoliv míru zhutnění,
|  | Odkaz na mn. položky pořadí 7 : 23,69200 |  | 23.692 | [22 empty] | VV | 5
9 | 180402111R00 | Založení trávníku parkový trávník, výsevem, v rovině nebo na svahu do 1:5 | m2 | 24.358 |  | 0 |  | 0 |  | 0 | 21 | 0 | 0 | 0 | 0 | 0 | 823-1 | RTS 20/ I | RTS 20/ I | 0.06 | 1.46 |  | Práce |  |  |  | POL1_
|  | na půdě předem připravené s pokosením, naložením, odvozem odpadu do 20 km a se složením, | [24 empty] | SPI
|  | Odkaz na mn. položky pořadí 10 : 24,35800 |  | 24.358 | [22 empty] | VV | 5
10 | 181301103R00 | Rozprostření a urovnání ornice v rovině v souvislé ploše do 500 m2, tloušťka vrstvy přes 150 do 200 mm | m2 | 24.358 |  | 0 |  | 0 |  | 0 | 21 | 0 | 0 | 0 | 0 | 0 | 800-1 | RTS 20/ I | RTS 20/ I | 0.254 | 6.19 |  | Práce |  |  |  | POL1_
|  | s případným nutným přemístěním hromad nebo dočasných skládek na místo potřeby ze vzdálenosti do 30 m, v rovině nebo ve svahu do 1 : 5, | [24 empty] | SPI |  | s případným nutným přemístěním hromad nebo dočasných skládek na místo potřeby ze vzdálenosti do 30 m, v rovině nebo ve svahu do 1 : 5,
|  | Odkaz na mn. položky pořadí 3 : 4,87160*5 |  | 24.358 | [22 empty] | VV | 5
11 | 199000002R00 | Poplatky za skládku horniny 1- 4 | m3 | 10.8488 |  | 0 |  | 0 |  | 0 | 21 | 0 | 0 | 0 | 0 | 0 | 800-1 | RTS 20/ I | RTS 20/ I | 0 | 0 |  | Práce |  |  |  | POL1_
|  | Odkaz na mn. položky pořadí 5 : 10,84880 |  | 10.8488 | [22 empty] | VV | 5
12 | 00572407R | směs travní do sucha | kg | 0.85253 |  | 0 |  | 0 |  | 0 | 21 | 0 | 0.001 | 0 | 0 | 0 | SPCM | RTS 20/ I | RTS 20/ I | 0 | 0 |  | Specifikace |  |  |  | POL3_
|  | Odkaz na mn. položky pořadí 9 : 24,35800*0,035 |  | 0.85253 | [22 empty] | VV | 5
Díl: | 3 | Svislé a kompletní konstrukce |  |  |  | 0 |  | 0 |  | 0 |  | 0 |  | 1.73 |  | 0 |  |  |  |  | 25.45 | [5 empty] | DIL
13 | 310239211RT2 | Zazdívka otvorů o ploše přes 1 m2 do 4 m2 ve zdivu nadzákladovém cihlami pálenými pro jakoukoliv maltu vápenocementovou | m3 | 0.53475 |  | 0 |  | 0 |  | 0 | 21 | 0 | 1.6284 | 0.87 | 0 | 0 | 801-4 | RTS 20/ I | RTS 20/ I | 3.938 | 2.11 |  | Práce |  |  |  | POL1_
|  | včetně pomocného pracovního lešení | [24 empty] | SPI
|  | viz. pohled severní - nový stav : | [24 empty] | VV | 0
|  | (2,675*2,400-2,650*1,750)*0,300 |  | 0.53475 | [22 empty] | VV | 0
14 | 311361821R00 | Výztuž nadzákladových zdí z betonářské oceli 10 505(R) | t | 0.0088 |  | 0 |  | 0 |  | 0 | 21 | 0 | 1.0203 | 0.01 | 0 | 0 | 801-1 | RTS 20/ I | RTS 20/ I | 25.271 | 0.22 |  | Práce |  |  |  | POL1_
|  | Odkaz na mn. položky pořadí 16 : 0,88000*0,01 |  | 0.0088 | [22 empty] | VV | 5
15 | 319201315R00 | Vyrovnání povrchu zdiva pod omítku maltou ze SMS tloušťka 10 mm | m2 | 74.985 |  | 0 |  | 0 |  | 0 | 21 | 0 | 0.00825 | 0.62 | 0 | 0 | 801-1 | RTS 20/ I | RTS 20/ I | 0.3 | 22.5 |  | Práce |  |  |  | POL1_
|  | maltou ze suché směsi, bez pomocného lešení, | [24 empty] | SPI
|  | Odkaz na mn. položky pořadí 28 : 20,28000 |  | 20.28 | [22 empty] | VV | 5
|  | Odkaz na mn. položky pořadí 31 : 15,21000 |  | 15.21 | [22 empty] | VV | 5
|  | Odkaz na mn. položky pořadí 27 : 22,44000 |  | 22.44 | [22 empty] | VV | 5
|  | Odkaz na mn. položky pořadí 30 : 17,05500 |  | 17.055 | [22 empty] | VV | 5
16 | 311112120RTS | Stěna z tvárnic ztraceného bednění, tl. 10 cm, zalití tvárnic betonem C 12/15 | m2 | 0.88 |  | 0 |  | 0 |  | 0 | 21 | 0 | 0.26 | 0.23 | 0 | 0 |  | Vlastní | Indiv | 0.7 | 0.62 |  | Práce |  |  |  | POL1_
|  | viz. půdorys střechy - nový stav : | [24 empty] | VV | 0
|  | poznámka 3 : (0,980+0,780)*2*0,250 |  | 0.88 | [22 empty] | VV | 0
Díl: | 4 | Vodorovné konstrukce |  |  |  | 0 |  | 0 |  | 0 |  | 0 |  | 0.75 |  | 0 |  |  |  |  | 0.22 | [5 empty] | DIL
17 | 451579777R00 | Podklad nebo lože pod dlažbu (přídlažbu) z kameniva těženého příplatek za další 1cm kameniva těženého nad 10cm | m2 | 37.21 |  | 0 |  | 0 |  | 0 | 21 | 0 | 0.02024 | 0.75 | 0 | 0 | 822-1 | RTS 20/ I | RTS 20/ I | 0.006 | 0.22 |  | Práce |  |  |  | POL1_
|  | v ploše vodorovné nebo ve sklonu do 1:5 | [24 empty] | SPI
|  | Odkaz na mn. položky pořadí 19 : 37,21000 |  | 37.21 | [22 empty] | VV | 5
Díl: | 5 | Komunikace |  |  |  | 0 |  | 0 |  | 0 |  | 0 |  | 20.97 |  | 0 |  |  |  |  | 14.92 | [5 empty] | DIL
18 | 564851111R00 | Podklad ze štěrkodrti s rozprostřením a zhutněním frakce 0-63 mm, tloušťka po zhutnění 150 mm | m2 | 37.21 |  | 0 |  | 0 |  | 0 | 21 | 0 | 0.378 | 14.07 | 0 | 0 | 822-1 | RTS 20/ I | RTS 20/ I | 0.026 | 0.97 |  | Práce |  |  |  | POL1_
|  | frakce 8/16 | [24 empty] | POP
|  | Odkaz na mn. položky pořadí 19 : 37,21000 |  | 37.21 | [22 empty] | VV | 5
19 | 596811111R00 | Kladení dlažby z betonových nebo kameninových dlaždic do lože z kameniva těženého tloušťky do 30 mm | m2 | 37.21 |  | 0 |  | 0 |  | 0 | 21 | 0 | 0.072 | 2.68 | 0 | 0 | 822-1 | RTS 20/ I | RTS 20/ I | 0.375 | 13.95 |  | Práce |  |  |  | POL1_
|  | komunikací pro pěší do velikosti dlaždic 0,25 m2 s provedením lože do tl. 30 mm, s vyplněním spár a se smetením přebytečného materiálu na vzdálenost do 3 m | [24 empty] | SPI |  | komunikací pro pěší do velikosti dlaždic 0,25 m2 s provedením lože do tl. 30 mm, s vyplněním spár a se smetením přebytečného materiálu na vzdálenost do 3 m
|  | viz. půdorys 1NP - stávající stav/bourací práce : | [24 empty] | VV | 0
|  | Poznámka 8 : (27,650+10,610+28,160)*0,500 |  | 33.21 | [22 empty] | VV | 0
|  | Poznámka 9 : 4,000*1,000 |  | 4 | [22 empty] | VV | 0
20 | 59245601R | dlažba betonová jednovrstvá; čtverec; šedá; l = 500 mm; š = 500 mm; tl. 50,0 mm | m2 | 39.0705 |  | 0 |  | 0 |  | 0 | 21 | 0 | 0.108 | 4.22 | 0 | 0 | SPCM | RTS 20/ I | RTS 20/ I | 0 | 0 |  | Specifikace |  |  |  | POL3_
|  | Odkaz na mn. položky pořadí 19 : 37,21000 |  | 37.21 | [22 empty] | VV | 5
|  | Koeficient : 0,05 |  | 1.8605 | [22 empty] | VV | 4
Díl: | 6 | Úpravy povrchu, podlahy |  |  |  | 0 |  | 0 |  | 0 |  | 0 |  | 2.18 |  | 0 |  |  |  |  | 227.41 | [5 empty] | DIL
21 | 602015187RT6 | Omítky stěn z hotových směsí vrchní tenkovrstvá, silikonová, zatřená, tloušťka vrstvy 1,5 mm, | m2 | 773.48 |  | 0 |  | 0 |  | 0 | 21 | 0 | 0.00263 | 2.03 | 0 | 0 | 801-1 | RTS 20/ I | RTS 20/ I | 0.22401 | 173.27 |  | Práce |  |  |  | POL1_
|  | po jednotlivých vrstvách | [24 empty] | SPI
|  | nové zateplení : | [24 empty] | VV | 0
|  | Odkaz na mn. položky pořadí 29 : 1,06000 |  | 1.06 | [22 empty] | VV | 5
|  | Odkaz na mn. položky pořadí 30 : 17,05500 |  | 17.055 | [22 empty] | VV | 5
|  | Odkaz na mn. položky pořadí 31 : 15,21000 |  | 15.21 | [22 empty] | VV | 5
|  | Odkaz na mn. položky pořadí 32 : 11,06750 |  | 11.0675 | [22 empty] | VV | 5
|  | Odkaz na mn. položky pořadí 33 : 133,35950 |  | 133.3595 | [22 empty] | VV | 5
|  | Odkaz na mn. položky pořadí 34 : 23,04000 |  | 23.04 | [22 empty] | VV | 5
|  | Odkaz na mn. položky pořadí 35 : 133,63000 |  | 133.63 | [22 empty] | VV | 5
|  | Odkaz na mn. položky pořadí 36 : 70,71100 |  | 70.711 | [22 empty] | VV | 5
|  | Odkaz na mn. položky pořadí 38 : 60,75450 |  | 60.7545 | [22 empty] | VV | 5
|  | Mezisoučet |  | 465.8875 | [22 empty] | VV | 1
|  | stávající zateplení : | [24 empty] | VV | 0
|  | viz. pohledy severní a západní - nový stav : | [24 empty] | VV | 0
|  | severní : 353,130 |  | 353.13 | [22 empty] | VV | 0
|  | viz. pohledy jižní a východní - nový stav : | [24 empty] | VV | 0
|  | východní : 122,300 |  | 122.3 | [22 empty] | VV | 0
|  | Mezisoučet |  | 475.43 | [22 empty] | VV | 1
|  | odpočet otvory : | [24 empty] | VV | 0
|  | Začátek provozního součtu | [24 empty] | VV
|  | viz. půdorys 1NP - nový stav : | [24 empty] | VV | 2
|  | 1,000*2,000*1 |  | 2 | [22 empty] | VV | 2
|  | 2,675*2,400*1 |  | 6.42 | [22 empty] | VV | 2
|  | 2,650*2,400*7 |  | 44.52 | [22 empty] | VV | 2
|  | viz. půdorys 2NP - nový stav : | [24 empty] | VV | 2
|  | 1,000*2,020*1 |  | 2.02 | [22 empty] | VV | 2
|  | 2,675*2,400*1 |  | 6.42 | [22 empty] | VV | 2
|  | 2,650*2,400*7 |  | 44.52 | [22 empty] | VV | 2
|  | 2,650*1,750*1 |  | 4.6375 | [22 empty] | VV | 2
|  | viz. půdorys 3NP - nový stav : | [24 empty] | VV | 2
|  | 2,675*2,400*1 |  | 6.42 | [22 empty] | VV | 2
|  | 2,650*2,400*8 |  | 50.88 | [22 empty] | VV | 2
|  | Mezisoučet |  | 167.8375 | [22 empty] | VV | 3
|  | Konec provozního součtu | [24 empty] | VV
|  | -167,83750 |  | -167.8375 | [22 empty] | VV | 0
|  | Mezisoučet |  | -167.8375 | [22 empty] | VV | 1
22 | 602015191R00 | Omítky stěn z hotových směsí Doplňkové práce pro omítky stěn z hotových směsí podkladní nátěr pod tenkovrstvé omítky | m2 | 773.48 |  | 0 |  | 0 |  | 0 | 21 | 0 | 0.00019 | 0.15 | 0 | 0 | 801-1 | RTS 20/ I | RTS 20/ I | 0.07 | 54.14 |  | Práce |  |  |  | POL1_
|  | po jednotlivých vrstvách | [24 empty] | SPI
|  | Odkaz na mn. položky pořadí 21 : 773,48000 |  | 773.48 | [22 empty] | VV | 5
Díl: | 61 | Úpravy povrchů vnitřní |  |  |  | 0 |  | 0 |  | 0 |  | 0 |  | 0.67 |  | 0 |  |  |  |  | 25.6 | [5 empty] | DIL
23 | 612409991RT2 | Začištění omítek kolem oken, dveří a obkladů apod. s použitím suché maltové směsi | m | 39.3 |  | 0 |  | 0 |  | 0 | 21 | 0 | 0.00238 | 0.09 | 0 | 0 | 801-4 | RTS 20/ I | RTS 20/ I | 0.18233 | 7.17 |  | Práce |  |  |  | POL1_
|  | viz. tabulka výplní otvorů : | [24 empty] | VV | 0
|  | O1 : (2,675+2,400)*2*3 |  | 30.45 | [22 empty] | VV | 0
|  | O2 : (2,675+1,750)*2*1 |  | 8.85 | [22 empty] | VV | 0
24 | 612421637R00 | Omítky vnitřní stěn vápenné nebo vápenocementové v podlaží i ve schodišti štukové | m2 | 1.7825 |  | 0 |  | 0 |  | 0 | 21 | 0 | 0.04766 | 0.08 | 0 | 0 | 801-1 | RTS 20/ I | RTS 20/ I | 0.84 | 1.5 |  | Práce |  |  |  | POL1_
|  | viz. pohled severní - nový stav : | [24 empty] | VV | 0
|  | zmenšení okenního otvoru : 2,675*2,400-2,650*1,750 |  | 1.7825 | [22 empty] | VV | 0
25 | 612425931RT2 | Omítka vápenná vnitřního ostění omítkou štukovou | m2 | 14.3 |  | 0 |  | 0 |  | 0 | 21 | 0 | 0.03491 | 0.5 | 0 | 0 | 801-4 | RTS 20/ I | RTS 20/ I | 1.1842 | 16.93 |  | Práce |  |  |  | POL1_
|  | okenního nebo dveřního, z pomocného pracovního lešení o výšce podlahy do 1900 mm a pro zatížení do 1,5 kPa, | [24 empty] | SPI |  | okenního nebo dveřního, z pomocného pracovního lešení o výšce podlahy do 1900 mm a pro zatížení do 1,5 kPa,
|  | viz. tabulka výplní otvorů : | [24 empty] | VV | 0
|  | O1 : (2,675+2,400*2)*0,500*3 |  | 11.2125 | [22 empty] | VV | 0
|  | O2 : (2,675+1,750*2)*0,500*1 |  | 3.0875 | [22 empty] | VV | 0
Díl: | 62 | Úpravy povrchů vnější |  |  |  | 0 |  | 0 |  | 0 |  | 0 |  | 19.25 |  | 0 |  |  |  |  | 1167.01 | [5 empty] | DIL
26 | 620991121R00 | Zakrývání výplní vnějších otvorů z postaveného lešení | m2 | 347.8375 |  | 0 |  | 0 |  | 0 | 21 | 0 | 4e-05 | 0.01 | 0 | 0 | 801-1 | RTS 20/ I | RTS 20/ I | 0.078 | 27.13 |  | Práce |  |  |  | POL1_
|  | s rámy a zárubněmi, zábradlí, předmětů oplechování apod., které se zřizují ještě před úpravami povrchu, před jejich znečištěním při úpravách povrchu nástřikem plastických (lepivých) maltovin | [24 empty] | SPI |  | s rámy a zárubněmi, zábradlí, předmětů oplechování apod., které se zřizují ještě před úpravami povrchu, před jejich znečištěním při úpravách povrchu nástřikem plastických (lepivých) maltovin
|  | viz. půdorys 1NP - nový stav : | [24 empty] | VV | 0
|  | 2,675*2,400*3 |  | 19.26 | [22 empty] | VV | 0
|  | 2,650*2,400*14 |  | 89.04 | [22 empty] | VV | 0
|  | 1,000*2,000 |  | 2 | [22 empty] | VV | 0
|  | viz. půdorys 2NP - nový stav : | [24 empty] | VV | 0
|  | 2,675*2,400*3 |  | 19.26 | [22 empty] | VV | 0
|  | 2,650*2,400*14 |  | 89.04 | [22 empty] | VV | 0
|  | 1,000*2,020 |  | 2.02 | [22 empty] | VV | 0
|  | 2,650*1,750 |  | 4.6375 | [22 empty] | VV | 0
|  | 0,900*0,900*3 |  | 2.43 | [22 empty] | VV | 0
|  | 0,850*0,900*2 |  | 1.53 | [22 empty] | VV | 0
|  | viz. půdorys 3NP - nový stav : | [24 empty] | VV | 0
|  | 2,675*2,400*3 |  | 19.26 | [22 empty] | VV | 0
|  | 2,650*2,400*15 |  | 95.4 | [22 empty] | VV | 0
|  | 0,900*0,900*3 |  | 2.43 | [22 empty] | VV | 0
|  | 0,850*0,900*2 |  | 1.53 | [22 empty] | VV | 0
27 | 622319512R00 | Zateplení suterénu extrudovaným polysterenem, tloušťky 100 mm | m2 | 22.44 |  | 0 |  | 0 |  | 0 | 21 | 0 | 0.00807 | 0.18 | 0 | 0 | 801-1 | RTS 20/ I | RTS 20/ I | 0.493 | 11.06 |  | Práce |  |  |  | POL1_
|  | nanesení lepicího tmelu na izolační desky, nalepení desek a zajištění talířovými hmoždinkami (6 ks/m2). Bez povrchové úpravy desek. | [24 empty] | SPI |  | nanesení lepicího tmelu na izolační desky, nalepení desek a zajištění talířovými hmoždinkami (6 ks/m2). Bez povrchové úpravy desek.
|  | viz. půdorys 1NP - nový stav : | [24 empty] | VV | 0
|  | viz. řez A-A - nový stav : | [24 empty] | VV | 0
|  | skladba S6 : | [24 empty] | VV | 0
|  | pohled východní : 10,100*0,600 |  | 6.06 | [22 empty] | VV | 0
|  | pohled severní : (27,050+0,250)*0,600 |  | 16.38 | [22 empty] | VV | 0
28 | 622319515R00 | Zateplení suterénu extrudovaným polysterenem, tloušťky 160 mm | m2 | 20.28 |  | 0 |  | 0 |  | 0 | 21 | 0 | 0.01021 | 0.21 | 0 | 0 | 801-1 | RTS 20/ I | RTS 20/ I | 0.493 | 10 |  | Práce |  |  |  | POL1_
|  | nanesení lepicího tmelu na izolační desky, nalepení desek a zajištění talířovými hmoždinkami (6 ks/m2). Bez povrchové úpravy desek. | [24 empty] | SPI |  | nanesení lepicího tmelu na izolační desky, nalepení desek a zajištění talířovými hmoždinkami (6 ks/m2). Bez povrchové úpravy desek.
|  | viz. půdorys 1NP - nový stav : | [24 empty] | VV | 0
|  | viz. řez A-A - nový stav : | [24 empty] | VV | 0
|  | pohled jižní : | [24 empty] | VV | 0
|  | skladba S7 : (33,500+0,300)*0,600 |  | 20.28 | [22 empty] | VV | 0
29 | 622319521RV1 | Zateplení soklu extrudovaným polystyrénem, tloušťky 80 mm, zakončené stěrkou s výztužnou tkaninou | m2 | 1.06 |  | 0 |  | 0 |  | 0 | 21 | 0 | 0.01041 | 0.01 | 0 | 0 | 801-1 | RTS 20/ I | RTS 20/ I | 0.857 | 0.91 |  | Práce |  |  |  | POL1_
|  | nanesení lepicího tmelu na izolační desky, nalepení desek, zajištění talířovými hmoždinkami (6 ks/m2), přebroušení desek, natažení stěrky, vtlačení výztužné tkaniny (1,15 m2/m2), přehlazení stěrky. Další vrstvy podle popisu položky. | [24 empty] | SPI |  | nanesení lepicího tmelu na izolační desky, nalepení desek, zajištění talířovými hmoždinkami (6 ks/m2), přebroušení desek, natažení stěrky, vtlačení výztužné tkaniny (1,15 m2/m2), přehlazení stěrky. Další vrstvy podle popisu položky.
|  | K ochraně hran na rozích budovy je do plochy zahrnuto 0,14 m rohových lišt na m2. | [24 empty] | SPI
|  | viz. půdorys střechy - nový stav : | [24 empty] | VV | 0
|  | poznámka 3 : (1,140+0,980)*2*0,250 |  | 1.06 | [22 empty] | VV | 0
30 | 622319522RV1 | Zateplení soklu extrudovaným polystyrénem, tloušťky 100 mm, zakončené stěrkou s výztužnou tkaninou | m2 | 17.055 |  | 0 |  | 0 |  | 0 | 21 | 0 | 0.01112 | 0.19 | 0 | 0 | 801-1 | RTS 20/ I | RTS 20/ I | 0.857 | 14.62 |  | Práce |  |  |  | POL1_
|  | nanesení lepicího tmelu na izolační desky, nalepení desek, zajištění talířovými hmoždinkami (6 ks/m2), přebroušení desek, natažení stěrky, vtlačení výztužné tkaniny (1,15 m2/m2), přehlazení stěrky. Další vrstvy podle popisu položky. | [24 empty] | SPI |  | nanesení lepicího tmelu na izolační desky, nalepení desek, zajištění talířovými hmoždinkami (6 ks/m2), přebroušení desek, natažení stěrky, vtlačení výztužné tkaniny (1,15 m2/m2), přehlazení stěrky. Další vrstvy podle popisu položky.
|  | K ochraně hran na rozích budovy je do plochy zahrnuto 0,14 m rohových lišt na m2. | [24 empty] | SPI
|  | viz. půdorys 1NP - nový stav : | [24 empty] | VV | 0
|  | viz. řez A-A - nový stav : | [24 empty] | VV | 0
|  | skladba S6 : | [24 empty] | VV | 0
|  | pohled východní : 10,100*0,450 |  | 4.545 | [22 empty] | VV | 0
|  | pohled severní : (27,050+0,250)*0,450 |  | 12.285 | [22 empty] | VV | 0
|  | viz. půdorys 1NP - nový stav : | [24 empty] | VV | 0
|  | poznámka 11 : 0,500*0,450 |  | 0.225 | [22 empty] | VV | 0
31 | 622319525RV1 | Zateplení soklu extrudovaným polystyrénem, tloušťky 160 mm, zakončené stěrkou s výztužnou tkaninou | m2 | 15.21 |  | 0 |  | 0 |  | 0 | 21 | 0 | 0.01326 | 0.2 | 0 | 0 | 801-1 | RTS 20/ I | RTS 20/ I | 0.857 | 13.03 |  | Práce |  |  |  | POL1_
|  | nanesení lepicího tmelu na izolační desky, nalepení desek, zajištění talířovými hmoždinkami (6 ks/m2), přebroušení desek, natažení stěrky, vtlačení výztužné tkaniny (1,15 m2/m2), přehlazení stěrky. Další vrstvy podle popisu položky. | [24 empty] | SPI |  | nanesení lepicího tmelu na izolační desky, nalepení desek, zajištění talířovými hmoždinkami (6 ks/m2), přebroušení desek, natažení stěrky, vtlačení výztužné tkaniny (1,15 m2/m2), přehlazení stěrky. Další vrstvy podle popisu položky.
|  | K ochraně hran na rozích budovy je do plochy zahrnuto 0,14 m rohových lišt na m2. | [24 empty] | SPI
|  | viz. půdorys 1NP - nový stav : | [24 empty] | VV | 0
|  | viz. řez A-A - nový stav : | [24 empty] | VV | 0
|  | pohled jižní : | [24 empty] | VV | 0
|  | skladba S7 : (33,500+0,300)*0,450 |  | 15.21 | [22 empty] | VV | 0
32 | 622319134RV1 | Zateplení fasády , expandovaným polystyrénem, tloušťky 140 mm, zakončené stěrkou s výztužnou tkaninou, | m2 | 11.0675 |  | 0 |  | 0 |  | 0 | 21 | 0 | 0.0102 | 0.11 | 0 | 0 | 801-1 | RTS 20/ I | RTS 20/ I | 0.857 | 9.48 |  | Práce |  |  |  | POL1_
|  | nanesení lepicího tmelu na izolační desky, nalepení desek, zajištění talířovými hmoždinkami (6 ks/m2), přebroušení desek, natažení stěrky, vtlačení výztužné tkaniny (1,15 m2/m2), přehlazení stěrky. Další vrstvy podle popisu položky. | [24 empty] | SPI |  | nanesení lepicího tmelu na izolační desky, nalepení desek, zajištění talířovými hmoždinkami (6 ks/m2), přebroušení desek, natažení stěrky, vtlačení výztužné tkaniny (1,15 m2/m2), přehlazení stěrky. Další vrstvy podle popisu položky.
|  | K ochraně hran na rozích budovy je zahrnuto 0,14 m rohových lišt na m2. | [24 empty] | SPI
|  | Položka neobsahuje kontaktní nátěr a povrchovou úpravu omítkou. | [24 empty] | POP
|  | nová "atika" u stávajícího zateplení : | [24 empty] | VV | 0
|  | viz. pohledy severní a západní - nový stav : | [24 empty] | VV | 0
|  | severní : 0,250*(33,660+0,250) |  | 8.4775 | [22 empty] | VV | 0
|  | viz. pohledy jižní a východní - nový stav : | [24 empty] | VV | 0
|  | východní : 0,250*10,360 |  | 2.59 | [22 empty] | VV | 0
33 | 622319135RV1 | Zateplení fasády , expandovaným polystyrénem, tloušťky 160 mm, zakončené stěrkou s výztužnou tkaninou, | m2 | 133.3595 |  | 0 |  | 0 |  | 0 | 21 | 0 | 0.01057 | 1.41 | 0 | 0 | 801-1 | RTS 20/ I | RTS 20/ I | 0.857 | 114.29 |  | Práce |  |  |  | POL1_
|  | nanesení lepicího tmelu na izolační desky, nalepení desek, zajištění talířovými hmoždinkami (6 ks/m2), přebroušení desek, natažení stěrky, vtlačení výztužné tkaniny (1,15 m2/m2), přehlazení stěrky. Další vrstvy podle popisu položky. | [24 empty] | SPI |  | nanesení lepicího tmelu na izolační desky, nalepení desek, zajištění talířovými hmoždinkami (6 ks/m2), přebroušení desek, natažení stěrky, vtlačení výztužné tkaniny (1,15 m2/m2), přehlazení stěrky. Další vrstvy podle popisu položky.
|  | K ochraně hran na rozích budovy je zahrnuto 0,14 m rohových lišt na m2. | [24 empty] | SPI
|  | Položka neobsahuje kontaktní nátěr a povrchovou úpravu omítkou. | [24 empty] | POP
|  | viz. pohledy jižní a východní - nový stav : | [24 empty] | VV | 0
|  | jižní : 313,270 |  | 313.27 | [22 empty] | VV | 0
|  | 0,460*11,325 |  | 5.2095 | [22 empty] | VV | 0
|  | os : 10,000 |  | 10 | [22 empty] | VV | 0
|  | Mezisoučet |  | 328.4795 | [22 empty] | VV | 1
|  | odpočet okna : | [24 empty] | VV | 0
|  | Začátek provozního součtu | [24 empty] | VV
|  | viz. půdorys 1NP - nový stav : | [24 empty] | VV | 2
|  | 2,675*2,400*2 |  | 12.84 | [22 empty] | VV | 2
|  | 2,650*2,400*7 |  | 44.52 | [22 empty] | VV | 2
|  | viz. půdorys 2NP - nový stav : | [24 empty] | VV | 2
|  | 2,675*2,400*2 |  | 12.84 | [22 empty] | VV | 2
|  | 2,650*2,400*7 |  | 44.52 | [22 empty] | VV | 2
|  | viz. půdorys 3NP - nový stav : | [24 empty] | VV | 2
|  | 2,675*2,400*2 |  | 12.84 | [22 empty] | VV | 2
|  | 2,650*2,400*7 |  | 44.52 | [22 empty] | VV | 2
|  | Mezisoučet |  | 172.08 | [22 empty] | VV | 3
|  | Konec provozního součtu | [24 empty] | VV
|  | -172,0800 |  | -172.08 | [22 empty] | VV | 0
|  | Mezisoučet |  | -172.08 | [22 empty] | VV | 1
|  | odpočet pilíře : | [24 empty] | VV | 0
|  | Odkaz na mn. položky pořadí 34 : 23,04000*-1 |  | -23.04 | [22 empty] | VV | 5
34 | 622319138RV1 | Zateplení fasády , expandovaným polystyrénem, tloušťky 220 mm, zakončené stěrkou s výztužnou tkaninou, | m2 | 23.04 |  | 0 |  | 0 |  | 0 | 21 | 0 | 0.0116 | 0.27 | 0 | 0 | 801-1 | RTS 20/ I | RTS 20/ I | 0.857 | 19.75 |  | Práce |  |  |  | POL1_
|  | nanesení lepicího tmelu na izolační desky, nalepení desek, zajištění talířovými hmoždinkami (6 ks/m2), přebroušení desek, natažení stěrky, vtlačení výztužné tkaniny (1,15 m2/m2), přehlazení stěrky. Další vrstvy podle popisu položky. | [24 empty] | SPI |  | nanesení lepicího tmelu na izolační desky, nalepení desek, zajištění talířovými hmoždinkami (6 ks/m2), přebroušení desek, natažení stěrky, vtlačení výztužné tkaniny (1,15 m2/m2), přehlazení stěrky. Další vrstvy podle popisu položky.
|  | K ochraně hran na rozích budovy je zahrnuto 0,14 m rohových lišt na m2. | [24 empty] | SPI
|  | viz. půdorys 1-3NP : | [24 empty] | VV | 0
|  | pohled jižní - pilíře mezi okny : | [24 empty] | VV | 0
|  | 0,400*2,400*8*3 |  | 23.04 | [22 empty] | VV | 0
35 | 622319835RV1 | Zateplení fasády , minerálními deskami s podélným vláknem, tloušťky 160 mm, zakončené stěrkou s výztužnou tkaninou, | m2 | 133.63 |  | 0 |  | 0 |  | 0 | 21 | 0 | 0.02829 | 3.78 | 0 | 0 | 801-1 | RTS 20/ I | RTS 20/ I | 0.877 | 117.19 |  | Práce |  |  |  | POL1_
|  | nanesení lepicího tmelu na izolační desky, nalepení desek, zajištění talířovými hmoždinkami (6 ks/m2), přebroušení desek, natažení stěrky, vtlačení výztužné tkaniny (1,15 m2/m2), přehlazení stěrky. Další vrstvy podle popisu položky. | [24 empty] | SPI |  | nanesení lepicího tmelu na izolační desky, nalepení desek, zajištění talířovými hmoždinkami (6 ks/m2), přebroušení desek, natažení stěrky, vtlačení výztužné tkaniny (1,15 m2/m2), přehlazení stěrky. Další vrstvy podle popisu položky.
|  | K ochraně hran na rozích budovy je zahrnuto 0,14 m rohových lišt na m2. | [24 empty] | SPI
|  | Položka neobsahuje kontaktní nátěr a povrchovou úpravu omítkou. | [24 empty] | POP
|  | viz. pohledy severní a západní - nový stav : | [24 empty] | VV | 0
|  | západní : 70,220 |  | 70.22 | [22 empty] | VV | 0
|  | viz. pohledy jižní a východní - nový stav : | [24 empty] | VV | 0
|  | jižní : 66,330 |  | 66.33 | [22 empty] | VV | 0
|  | os : 5,000 |  | 5 | [22 empty] | VV | 0
|  | Mezisoučet |  | 141.55 | [22 empty] | VV | 1
|  | odpočet okna : | [24 empty] | VV | 0
|  | Začátek provozního součtu | [24 empty] | VV
|  | viz. půdorys 2NP - nový stav : | [24 empty] | VV | 2
|  | 0,900*0,900*3 |  | 2.43 | [22 empty] | VV | 2
|  | 0,850*0,900*2 |  | 1.53 | [22 empty] | VV | 2
|  | viz. půdorys 3NP - nový stav : | [24 empty] | VV | 2
|  | 0,900*0,900*3 |  | 2.43 | [22 empty] | VV | 2
|  | 0,850*0,900*2 |  | 1.53 | [22 empty] | VV | 2
|  | Mezisoučet |  | 7.92 | [22 empty] | VV | 3
|  | Konec provozního součtu | [24 empty] | VV
|  | -7,9200 |  | -7.92 | [22 empty] | VV | 0
|  | Mezisoučet |  | -7.92 | [22 empty] | VV | 1
36 | 622319154RV1 | Zateplení ostění expandovaným polystyrénem, tloušťky 40 mm, zakončené stěrkou s výztužnou tkaninou | m2 | 70.711 |  | 0 |  | 0 |  | 0 | 21 | 0 | 0.01015 | 0.72 | 0 | 0 | 801-1 | RTS 20/ I | RTS 20/ I | 2.352 | 166.31 |  | Práce |  |  |  | POL1_
|  | nanesení lepicího tmelu na izolační desky, nalepení desek, přebroušení desek z polystyrénu, natažení stěrky, vtlačení výztužné tkaniny, přehlazení stěrky. Další vrstvy podle popisu položky. | [24 empty] | SPI |  | nanesení lepicího tmelu na izolační desky, nalepení desek, přebroušení desek z polystyrénu, natažení stěrky, vtlačení výztužné tkaniny, přehlazení stěrky. Další vrstvy podle popisu položky.
|  | V položkách je obsaženo 3,33 m rohových lišt, 1,67 m lišt s okapničkou, 5 m napojovacích lišt na m2 a 1,68 m2 výztužné tkaniny. | [24 empty] | SPI |  | V položkách je obsaženo 3,33 m rohových lišt, 1,67 m lišt s okapničkou, 5 m napojovacích lišt na m2 a 1,68 m2 výztužné tkaniny.
|  | Položka neobsahuje kontaktní nátěr a povrchovou úpravu omítkou. | [24 empty] | POP
|  | Začátek provozního součtu | [24 empty] | VV
|  | viz. půdorys 1NP - nový stav : | [24 empty] | VV | 2
|  | (2,675+2,400*2)*2 |  | 14.95 | [22 empty] | VV | 2
|  | (2,650+2,400*2)*7 |  | 52.15 | [22 empty] | VV | 2
|  | viz. půdorys 2NP - nový stav : | [24 empty] | VV | 2
|  | (2,675+2,400*2)*2 |  | 14.95 | [22 empty] | VV | 2
|  | (2,650+2,400*2)*7 |  | 52.15 | [22 empty] | VV | 2
|  | (0,900+0,900*2)*3 |  | 8.1 | [22 empty] | VV | 2
|  | (0,850+0,900*2)*2 |  | 5.3 | [22 empty] | VV | 2
|  | viz. půdorys 3NP - nový stav : | [24 empty] | VV | 2
|  | (2,675+2,400*2)*2 |  | 14.95 | [22 empty] | VV | 2
|  | (2,650+2,400*2)*7 |  | 52.15 | [22 empty] | VV | 2
|  | (0,900+0,900*2)*3 |  | 8.1 | [22 empty] | VV | 2
|  | (0,850+0,900*2)*2 |  | 5.3 | [22 empty] | VV | 2
|  | Mezisoučet |  | 228.1 | [22 empty] | VV | 3
|  | Konec provozního součtu | [24 empty] | VV
|  | 228,1000*0,310 |  | 70.711 | [22 empty] | VV | 0
37 | 622319164R00 | Zateplení parapetu expandovaným polystyrénem, tloušťky 40 mm | m2 | 24.15 |  | 0 |  | 0 |  | 0 | 21 | 0 | 0.00937 | 0.23 | 0 | 0 | 801-1 | RTS 20/ I | RTS 20/ I | 1.562 | 37.72 |  | Práce |  |  |  | POL1_
|  | nanesení lepicího tmelu na izolační desky, nalepení desek, natažení stěrky, vtlačení výztužné tkaniny (1,15 m2/m2) a přehlazení stěrky. Položka obsahuje 5,0 m parapetních lišt na m2. | [24 empty] | SPI |  | nanesení lepicího tmelu na izolační desky, nalepení desek, natažení stěrky, vtlačení výztužné tkaniny (1,15 m2/m2) a přehlazení stěrky. Položka obsahuje 5,0 m parapetních lišt na m2.
|  | Začátek provozního součtu | [24 empty] | VV
|  | viz. půdorys 1NP - nový stav : | [24 empty] | VV | 2
|  | 2,675*2 |  | 5.35 | [22 empty] | VV | 2
|  | 2,650*7 |  | 18.55 | [22 empty] | VV | 2
|  | viz. půdorys 2NP - nový stav : | [24 empty] | VV | 2
|  | 2,675*2 |  | 5.35 | [22 empty] | VV | 2
|  | 2,650*7 |  | 18.55 | [22 empty] | VV | 2
|  | 0,900*3 |  | 2.7 | [22 empty] | VV | 2
|  | 0,850*2 |  | 1.7 | [22 empty] | VV | 2
|  | viz. půdorys 3NP - nový stav : | [24 empty] | VV | 2
|  | 2,675*2 |  | 5.35 | [22 empty] | VV | 2
|  | 2,650*7 |  | 18.55 | [22 empty] | VV | 2
|  | 0,900*3 |  | 2.7 | [22 empty] | VV | 2
|  | 0,850*2 |  | 1.7 | [22 empty] | VV | 2
|  | Mezisoučet |  | 80.5 | [22 empty] | VV | 3
|  | Konec provozního součtu | [24 empty] | VV
|  | 80,5000*0,300 |  | 24.15 | [22 empty] | VV | 0
38 | 622319450RV1 | Povrchová úprava ostění zateplovacího systému , stěrka s výztužnou tkaninou | m2 | 60.7545 |  | 0 |  | 0 |  | 0 | 21 | 0 | 0.00803 | 0.49 | 0 | 0 | 801-1 | RTS 20/ I | RTS 20/ I | 1.61 | 97.81 |  | Práce |  |  |  | POL1_
|  | okenní a rohové lišty, výztužná stěrka | [24 empty] | SPI
|  | Položka obsahuje okenní a rohové lišty a výztužnou stěrku. | [24 empty] | POP
|  | ostění : | [24 empty] | VV | 0
|  | viz. půdorys 1NP - nový stav : | [24 empty] | VV | 0
|  | (2,675+2,400*2)*1*0,300 |  | 2.2425 | [22 empty] | VV | 0
|  | (1,000+2,000*2)*1*0,300 |  | 1.5 | [22 empty] | VV | 0
|  | (2,650+2,400*2)*7*0,300 |  | 15.645 | [22 empty] | VV | 0
|  | viz. půdorys 2NP - nový stav : | [24 empty] | VV | 0
|  | (2,675+2,400*2)*1*0,300 |  | 2.2425 | [22 empty] | VV | 0
|  | (2,650+2,400*2)*7*0,300 |  | 15.645 | [22 empty] | VV | 0
|  | (1,000+2,020*2)*1*0,300 |  | 1.512 | [22 empty] | VV | 0
|  | (2,650+1,750*2)*1*0,300 |  | 1.845 | [22 empty] | VV | 0
|  | viz. půdorys 3NP - nový stav : | [24 empty] | VV | 0
|  | (2,675+2,400*2)*1*0,300 |  | 2.2425 | [22 empty] | VV | 0
|  | (2,650+2,400*2)*8*0,300 |  | 17.88 | [22 empty] | VV | 0
39 | 622391121R00 | Příplatky, slevy za použití zapouštěcích hmoždinek (6 ks/m2) a tepelně izolační zátky, s dodávkou hmoždinek | m2 | 333.362 |  | 0 |  | 0 |  | 0 | 21 | 0 | 0 | 0 | 0 | 0 | 801-1 | RTS 20/ I | RTS 20/ I | 0.006 | 2 |  | Práce |  |  |  | POL1_
|  | Odkaz na mn. položky pořadí 30 : 17,05500 |  | 17.055 | [22 empty] | VV | 5
|  | Odkaz na mn. položky pořadí 31 : 15,21000 |  | 15.21 | [22 empty] | VV | 5
|  | Odkaz na mn. položky pořadí 32 : 11,06750 |  | 11.0675 | [22 empty] | VV | 5
|  | Odkaz na mn. položky pořadí 33 : 133,35950 |  | 133.3595 | [22 empty] | VV | 5
|  | Odkaz na mn. položky pořadí 34 : 23,04000 |  | 23.04 | [22 empty] | VV | 5
|  | Odkaz na mn. položky pořadí 35 : 133,63000 |  | 133.63 | [22 empty] | VV | 5
40 | 622391223R00 | Příplatky, slevy za zdvojení kontaktního zateplovacího systému, celková tloušťka 200 mm, s dodávkou hmoždinek pro izolant z polysternových nebo minerálních desek | m2 | 6.325 |  | 0 |  | 0 |  | 0 | 21 | 0 | 0 | 0 | 0 | 0 | 801-1 | RTS 20/ I | RTS 20/ I | 0 | 0 |  | Práce |  |  |  | POL1_
|  | viz. půdorys 1-3NP nový stav : | [24 empty] | VV | 0
|  | poznámka 2 : 0,300*11,500 |  | 3.45 | [22 empty] | VV | 0
|  | 0,250*11,500 |  | 2.875 | [22 empty] | VV | 0
41 | 622319012R00 | Profily zakládací hliníkové, pro izolaci tl. 100 mm | m | 37.4 |  | 0 |  | 0 |  | 0 | 21 | 0 | 0.00064 | 0.02 | 0 | 0 | 801-1 | RTS 20/ I | RTS 20/ I | 0.2136 | 7.99 |  | Práce |  |  |  | POL1_
|  | viz. půdorys 1NP - nový stav : | [24 empty] | VV | 0
|  | viz. řez A-A - nový stav : | [24 empty] | VV | 0
|  | skladba S6 : | [24 empty] | VV | 0
|  | pohled východní : 10,100 |  | 10.1 | [22 empty] | VV | 0
|  | pohled severní : 27,050+0,250 |  | 27.3 | [22 empty] | VV | 0
42 | 622319015R00 | Profily zakládací hliníkové, pro izolaci tl. 160 mm | m | 33.8 |  | 0 |  | 0 |  | 0 | 21 | 0 | 0.00085 | 0.03 | 0 | 0 | 801-1 | RTS 20/ I | RTS 20/ I | 0.2136 | 7.22 |  | Práce |  |  |  | POL1_
|  | viz. půdorys 1NP - nový stav : | [24 empty] | VV | 0
|  | viz. řez A-A - nový stav : | [24 empty] | VV | 0
|  | pohled jižní : | [24 empty] | VV | 0
|  | skladba S7 : 33,500+0,300 |  | 33.8 | [22 empty] | VV | 0
43 | 622412214R00 | Nátěr vnějsích omítek stěn silikonový hydrofobní, složitost 1-2, odstín I | m2 | 35.66 |  | 0 |  | 0 |  | 0 | 21 | 0 | 0.00072 | 0.03 | 0 | 0 | 801-1 | RTS 20/ I | RTS 20/ I | 0.21 | 7.49 |  | Práce |  |  |  | POL1_
|  | Penetrace + 2 x krycí nátěr. | [24 empty] | SPI
|  | včetně penetrace podkladu | [24 empty] | POP
|  | Odkaz na mn. položky pořadí 30 : 17,05500 |  | 17.055 | [22 empty] | VV | 5
|  | Odkaz na mn. položky pořadí 31 : 15,21000 |  | 15.21 | [22 empty] | VV | 5
|  | viz. pohled jižní : | [24 empty] | VV | 0
|  | poznámka 4 : 5,540*0,500 |  | 2.77 | [22 empty] | VV | 0
|  | viz. pohled východní : | [24 empty] | VV | 0
|  | poznámka 4 : (1,125+1,190)*0,270 |  | 0.62505 | [22 empty] | VV | 0
44 | 622421491R00 | Doplňky zateplovacích systémů rohová lišta | m | 62.6 |  | 0 |  | 0 |  | 0 | 21 | 0 | 2e-05 | 0 | 0 | 0 | 801-1 | RTS 20/ I | RTS 20/ I | 0.16 | 10.02 |  | Práce |  |  |  | POL1_
|  | viz. pohledy severní a západní - nový stav : | [24 empty] | VV | 0
|  | viz. pohledy jižní a východní - nový stav : | [24 empty] | VV | 0
|  | jižní : 7,800+11,750*2 |  | 31.3 | [22 empty] | VV | 0
|  | 11,750*2 |  | 23.5 | [22 empty] | VV | 0
|  | severní : 7,800 |  | 7.8 | [22 empty] | VV | 0
45 | 622421492R00 | Doplňky zateplovacích systémů okenní lišta | m | 228.1 |  | 0 |  | 0 |  | 0 | 21 | 0 | 0.00011 | 0.03 | 0 | 0 | 801-1 | RTS 20/ I | RTS 20/ I | 0.16 | 36.5 |  | Práce |  |  |  | POL1_
|  | viz. půdorys 1NP - nový stav : | [24 empty] | VV | 0
|  | (2,675+2,400*2)*2 |  | 14.95 | [22 empty] | VV | 0
|  | (2,650+2,400*2)*7 |  | 52.15 | [22 empty] | VV | 0
|  | viz. půdorys 2NP - nový stav : | [24 empty] | VV | 0
|  | (2,675+2,400*2)*2 |  | 14.95 | [22 empty] | VV | 0
|  | (2,650+2,400*2)*7 |  | 52.15 | [22 empty] | VV | 0
|  | (0,900+0,900*2)*3 |  | 8.1 | [22 empty] | VV | 0
|  | (0,850+0,900*2)*2 |  | 5.3 | [22 empty] | VV | 0
|  | viz. půdorys 3NP - nový stav : | [24 empty] | VV | 0
|  | (2,675+2,400*2)*2 |  | 14.95 | [22 empty] | VV | 0
|  | (2,650+2,400*2)*7 |  | 52.15 | [22 empty] | VV | 0
|  | (0,900+0,900*2)*3 |  | 8.1 | [22 empty] | VV | 0
|  | (0,850+0,900*2)*2 |  | 5.3 | [22 empty] | VV | 0
46 | 622421493R00 | Doplňky zateplovacích systémů dilatační lišta s tkaninou | m | 9.5 |  | 0 |  | 0 |  | 0 | 21 | 0 | 0.00053 | 0.01 | 0 | 0 | 801-1 | RTS 20/ I | RTS 20/ I | 0.16 | 1.52 |  | Práce |  |  |  | POL1_
|  | viz. pohledy severní a západní - nový stav : | [24 empty] | VV | 0
|  | viz. pohledy jižní a východní - nový stav : | [24 empty] | VV | 0
|  | jižní : 4,500 |  | 4.5 | [22 empty] | VV | 0
|  | severní : 5,000 |  | 5 | [22 empty] | VV | 0
47 | 622421494R00 | Doplňky zateplovacích systémů podparapetní lišta s tkaninou | m | 80.5 |  | 0 |  | 0 |  | 0 | 21 | 0 | 7e-05 | 0.01 | 0 | 0 | 801-1 | RTS 20/ I | RTS 20/ I | 0.16 | 12.88 |  | Práce |  |  |  | POL1_
|  | viz. půdorys 1NP - nový stav : | [24 empty] | VV | 0
|  | 2,675*2 |  | 5.35 | [22 empty] | VV | 0
|  | 2,650*7 |  | 18.55 | [22 empty] | VV | 0
|  | viz. půdorys 2NP - nový stav : | [24 empty] | VV | 0
|  | 2,675*2 |  | 5.35 | [22 empty] | VV | 0
|  | 2,650*7 |  | 18.55 | [22 empty] | VV | 0
|  | 0,900*3 |  | 2.7 | [22 empty] | VV | 0
|  | 0,850*2 |  | 1.7 | [22 empty] | VV | 0
|  | viz. půdorys 3NP - nový stav : | [24 empty] | VV | 0
|  | 2,675*2 |  | 5.35 | [22 empty] | VV | 0
|  | 2,650*7 |  | 18.55 | [22 empty] | VV | 0
|  | 0,900*3 |  | 2.7 | [22 empty] | VV | 0
|  | 0,850*2 |  | 1.7 | [22 empty] | VV | 0
48 | 622454111R00 | Oprava vnějších omítek cementových v množství opravované plochy do 10 % , hladkých hlazených dřevěným hladítkem | m2 | 587.4625 |  | 0 |  | 0 |  | 0 | 21 | 0 | 0.01433 | 8.42 | 0 | 0 | 801-4 | RTS 20/ I | RTS 20/ I | 0.17506 | 102.84 |  | Práce |  |  |  | POL1_
|  | viz. technická zpráva - strana 9 : | [24 empty] | VV | 0
|  | 10% fasády : | [24 empty] | VV | 0
|  | viz. pohledy severní a západní - nový stav : | [24 empty] | VV | 0
|  | severní : 353,130 |  | 353.13 | [22 empty] | VV | 0
|  | západní : 71,520 |  | 71.52 | [22 empty] | VV | 0
|  | viz. pohledy jižní a východní - nový stav : | [24 empty] | VV | 0
|  | jižní : 388,350 |  | 388.35 | [22 empty] | VV | 0
|  | východní : 122,300 |  | 122.3 | [22 empty] | VV | 0
|  | Mezisoučet |  | 935.3 | [22 empty] | VV | 1
|  | odpočet otvory : | [24 empty] | VV | 0
|  | Začátek provozního součtu | [24 empty] | VV
|  | viz. půdorys 1NP - nový stav : | [24 empty] | VV | 2
|  | 2,675*2,400*3 |  | 19.26 | [22 empty] | VV | 2
|  | 2,650*2,400*14 |  | 89.04 | [22 empty] | VV | 2
|  | 1,000*2,000*1 |  | 2 | [22 empty] | VV | 2
|  | viz. půdorys 2NP - nový stav : | [24 empty] | VV | 2
|  | 2,675*2,400*3 |  | 19.26 | [22 empty] | VV | 2
|  | 2,650*2,400*14 |  | 89.04 | [22 empty] | VV | 2
|  | 1,000*2,020*1 |  | 2.02 | [22 empty] | VV | 2
|  | 2,650*1,750*1 |  | 4.6375 | [22 empty] | VV | 2
|  | 0,900*0,900*3 |  | 2.43 | [22 empty] | VV | 2
|  | 0,850*0,900*2 |  | 1.53 | [22 empty] | VV | 2
|  | viz. půdorys 3NP - nový stav : | [24 empty] | VV | 2
|  | 2,675*2,400*3 |  | 19.26 | [22 empty] | VV | 2
|  | 2,650*2,400*15 |  | 95.4 | [22 empty] | VV | 2
|  | 0,900*0,900*3 |  | 2.43 | [22 empty] | VV | 2
|  | 0,850*0,900*2 |  | 1.53 | [22 empty] | VV | 2
|  | Mezisoučet |  | 347.8375 | [22 empty] | VV | 3
|  | Konec provozního součtu | [24 empty] | VV
|  | -347,83750 |  | -347.8375 | [22 empty] | VV | 0
|  | Mezisoučet |  | -347.8375 | [22 empty] | VV | 1
49 | 622473187RT2 | Příplatek za okenní začišťovací lištu včetně dodávky | m | 459.215 |  | 0 |  | 0 |  | 0 | 21 | 0 | 0.00015 | 0.07 | 0 | 0 | 801-1 | RTS 20/ I | RTS 20/ I | 0.06 | 27.55 |  | Práce |  |  |  | POL1_
|  | interiér : | [24 empty] | VV | 0
|  | viz. tabulka výplní otvorů : | [24 empty] | VV | 0
|  | O1 : (2,675+2,400*2)*3 |  | 22.425 | [22 empty] | VV | 0
|  | O2 : (2,675+1,750*2)*1 |  | 6.175 | [22 empty] | VV | 0
|  | Mezisoučet |  | 28.6 | [22 empty] | VV | 1
|  | exteriér : | [24 empty] | VV | 0
|  | viz. půdorys 1NP - nový stav : | [24 empty] | VV | 0
|  | (2,675+2,400*2)*3 |  | 22.425 | [22 empty] | VV | 0
|  | (2,650+2,400*2)*14 |  | 104.3 | [22 empty] | VV | 0
|  | (1,000+2,000*2)*1 |  | 5 | [22 empty] | VV | 0
|  | viz. půdorys 2NP - nový stav : | [24 empty] | VV | 0
|  | (2,675+2,400*2)*3 |  | 22.425 | [22 empty] | VV | 0
|  | (2,650+2,400*2)*14 |  | 104.3 | [22 empty] | VV | 0
|  | (1,000+2,020*2)*1 |  | 5.04 | [22 empty] | VV | 0
|  | (2,650+1,750*2)*1 |  | 6.15 | [22 empty] | VV | 0
|  | (0,900+0,900*2)*3 |  | 8.1 | [22 empty] | VV | 0
|  | (0,850+0,900*2)*2 |  | 5.3 | [22 empty] | VV | 0
|  | viz. půdorys 3NP - nový stav : | [24 empty] | VV | 0
|  | (2,675+2,400*2)*3 |  | 22.425 | [22 empty] | VV | 0
|  | (2,650+2,400*2)*15 |  | 111.75 | [22 empty] | VV | 0
|  | (0,900+0,900*2)*3 |  | 8.1 | [22 empty] | VV | 0
|  | (0,850+0,900*2)*2 |  | 5.3 | [22 empty] | VV | 0
|  | Mezisoučet |  | 430.615 | [22 empty] | VV | 1
50 | 622481211RU1 | Vyztužení vnějších omítek stěn sklotextilní síťovinou s dodávkou výztužné sítě a stěrkového tmelu | m2 | 572.62 |  | 0 |  | 0 |  | 0 | 21 | 0 | 0.00491 | 2.81 | 0 | 0 | 801-1 | RTS 20/ I | RTS 20/ I | 0.362 | 207.29 |  | Práce |  |  |  | POL1_
|  | stávající zateplení : | [24 empty] | VV | 0
|  | viz. pohledy severní a západní - nový stav : | [24 empty] | VV | 0
|  | severní : 353,130 |  | 353.13 | [22 empty] | VV | 0
|  | viz. pohledy jižní a východní - nový stav : | [24 empty] | VV | 0
|  | východní : 122,300 |  | 122.3 | [22 empty] | VV | 0
|  | Mezisoučet |  | 475.43 | [22 empty] | VV | 1
|  | dovyztužení kolem oken : | [24 empty] | VV | 0
|  | Začátek provozního součtu | [24 empty] | VV
|  | viz. půdorys 1NP - nový stav : | [24 empty] | VV | 2
|  | (2,675+2,400*2)*2 |  | 14.95 | [22 empty] | VV | 2
|  | (2,650+2,400*2)*7 |  | 52.15 | [22 empty] | VV | 2
|  | viz. půdorys 2NP - nový stav : | [24 empty] | VV | 2
|  | (2,675+2,400*2)*2 |  | 14.95 | [22 empty] | VV | 2
|  | (2,650+2,400*2)*7 |  | 52.15 | [22 empty] | VV | 2
|  | (0,900+0,900*2)*3 |  | 8.1 | [22 empty] | VV | 2
|  | (0,850+0,900*2)*2 |  | 5.3 | [22 empty] | VV | 2
|  | viz. půdorys 3NP - nový stav : | [24 empty] | VV | 2
|  | (2,675+2,400*2)*2 |  | 14.95 | [22 empty] | VV | 2
|  | (2,650+2,400*2)*7 |  | 52.15 | [22 empty] | VV | 2
|  | (0,900+0,900*2)*3 |  | 8.1 | [22 empty] | VV | 2
|  | (0,850+0,900*2)*2 |  | 5.3 | [22 empty] | VV | 2
|  | Mezisoučet |  | 228.1 | [22 empty] | VV | 3
|  | Konec provozního součtu | [24 empty] | VV
|  | 228,1000*0,300 |  | 68.43 | [22 empty] | VV | 0
|  | 0,200*0,500*2*(9+14+14) |  | 7.4 | [22 empty] | VV | 0
|  | Mezisoučet |  | 75.83 | [22 empty] | VV | 1
|  | viz. detail soklu - odkaz 10 : | [24 empty] | VV | 0
|  | Odkaz na mn. položky pořadí 41 : 37,40000*0,3 |  | 11.22 | [22 empty] | VV | 5
|  | Odkaz na mn. položky pořadí 42 : 33,80000*0,3 |  | 10.14 | [22 empty] | VV | 5
|  | Mezisoučet |  | 21.36 | [22 empty] | VV | 1
51 | 622904112R00 | Očištění fasád tlakovou vodou, složitost fasády 1 - 2 | m2 | 682.432 |  | 0 |  | 0 |  | 0 | 21 | 0 | 2e-05 | 0.01 | 0 | 0 | 801-1 | RTS 20/ I | RTS 20/ I | 0.11 | 75.07 |  | Práce |  |  |  | POL1_
|  | viz. pohledy severní a západní - nový stav : | [24 empty] | VV | 0
|  | severní : 353,130 |  | 353.13 | [22 empty] | VV | 0
|  | západní : 71,520 |  | 71.52 | [22 empty] | VV | 0
|  | viz. pohledy jižní a východní - nový stav : | [24 empty] | VV | 0
|  | jižní : 388,350 |  | 388.35 | [22 empty] | VV | 0
|  | východní : 122,300 |  | 122.3 | [22 empty] | VV | 0
|  | Mezisoučet |  | 935.3 | [22 empty] | VV | 1
|  | odpočet otvory : | [24 empty] | VV | 0
|  | Začátek provozního součtu | [24 empty] | VV
|  | viz. půdorys 1NP - nový stav : | [24 empty] | VV | 2
|  | 2,675*2,400*3 |  | 19.26 | [22 empty] | VV | 2
|  | 2,650*2,400*14 |  | 89.04 | [22 empty] | VV | 2
|  | 1,000*2,000*1 |  | 2 | [22 empty] | VV | 2
|  | viz. půdorys 2NP - nový stav : | [24 empty] | VV | 2
|  | 2,675*2,400*3 |  | 19.26 | [22 empty] | VV | 2
|  | 2,650*2,400*14 |  | 89.04 | [22 empty] | VV | 2
|  | 1,000*2,020*1 |  | 2.02 | [22 empty] | VV | 2
|  | 2,650*1,750*1 |  | 4.6375 | [22 empty] | VV | 2
|  | 0,900*0,900*3 |  | 2.43 | [22 empty] | VV | 2
|  | 0,850*0,900*2 |  | 1.53 | [22 empty] | VV | 2
|  | viz. půdorys 3NP - nový stav : | [24 empty] | VV | 2
|  | 2,675*2,400*3 |  | 19.26 | [22 empty] | VV | 2
|  | 2,650*2,400*15 |  | 95.4 | [22 empty] | VV | 2
|  | 0,900*0,900*3 |  | 2.43 | [22 empty] | VV | 2
|  | 0,850*0,900*2 |  | 1.53 | [22 empty] | VV | 2
|  | Mezisoučet |  | 347.8375 | [22 empty] | VV | 3
|  | Konec provozního součtu | [24 empty] | VV
|  | -347,83750 |  | -347.8375 | [22 empty] | VV | 0
|  | Mezisoučet |  | -347.8375 | [22 empty] | VV | 1
|  | ostění : | [24 empty] | VV | 0
|  | viz. půdorys 1NP - nový stav : | [24 empty] | VV | 0
|  | (2,675+2,400*2)*2*0,150 |  | 2.2425 | [22 empty] | VV | 0
|  | (2,675+2,400*2)*1*0,300 |  | 2.2425 | [22 empty] | VV | 0
|  | (1,000+2,000*2)*1*0,300 |  | 1.5 | [22 empty] | VV | 0
|  | (2,650+2,400*2)*7*0,150 |  | 7.8225 | [22 empty] | VV | 0
|  | (2,650+2,400*2)*7*0,300 |  | 15.645 | [22 empty] | VV | 0
|  | viz. půdorys 2NP - nový stav : | [24 empty] | VV | 0
|  | (2,675+2,400*2)*2*0,150 |  | 2.2425 | [22 empty] | VV | 0
|  | (2,675+2,400*2)*1*0,300 |  | 2.2425 | [22 empty] | VV | 0
|  | (2,650+2,400*2)*7*0,150 |  | 7.8225 | [22 empty] | VV | 0
|  | (2,650+2,400*2)*7*0,300 |  | 15.645 | [22 empty] | VV | 0
|  | (1,000+2,020*2)*1*0,300 |  | 1.512 | [22 empty] | VV | 0
|  | (2,650+1,750*2)*1*0,300 |  | 1.845 | [22 empty] | VV | 0
|  | (0,900+0,900*2)*3*0,150 |  | 1.215 | [22 empty] | VV | 0
|  | (0,850+0,900*2)*2*0,150 |  | 0.795 | [22 empty] | VV | 0
|  | viz. půdorys 3NP - nový stav : | [24 empty] | VV | 0
|  | (2,675+2,400*2)*2*0,150 |  | 2.2425 | [22 empty] | VV | 0
|  | (2,675+2,400*2)*1*0,300 |  | 2.2425 | [22 empty] | VV | 0
|  | (2,650+2,400*2)*7*0,150 |  | 7.8225 | [22 empty] | VV | 0
|  | (2,650+2,400*2)*8*0,300 |  | 17.88 | [22 empty] | VV | 0
|  | (0,900+0,900*2)*3*0,150 |  | 1.215 | [22 empty] | VV | 0
|  | (0,850+0,900*2)*2*0,150 |  | 0.795 | [22 empty] | VV | 0
|  | Mezisoučet |  | 94.9695 | [22 empty] | VV | 1
52 | 622904121R00 | Očištění fasád ruční čištění ocelovým kartáčem, | m2 | 68.2432 |  | 0 |  | 0 |  | 0 | 21 | 0 | 0 | 0 | 0 | 0 | 801-1 | RTS 20/ I | RTS 20/ I | 0.43 | 29.34 |  | Práce |  |  |  | POL1_
|  | viz. technická zpráva - strana 9 : | [24 empty] | VV | 0
|  | 10% fasády : | [24 empty] | VV | 0
|  | Odkaz na mn. položky pořadí 51 : 682,43200*0,1 |  | 68.2432 | [22 empty] | VV | 5
53 | 62R001 | D+M napojení stávajícího a nového zateplení včetně povrchové úpravy | m | 19 |  | 0 |  | 0 |  | 0 | 21 | 0 | 0 | 0 | 0 | 0 |  | Vlastní | Indiv | 0 | 0 |  | Práce |  |  |  | POL1_
|  | Provést dle zásad ETICS a konkrétního systému. | [24 empty] | POP
|  | viz. půdorys 1-3NP - nový stav : | [24 empty] | VV | 0
|  | poznámka 6 : 7,500+11,500 |  | 19 | [22 empty] | VV | 0
Díl: | 63 | Podlahy a podlahové konstrukce |  |  |  | 0 |  | 0 |  | 0 |  | 0 |  | 0.08 |  | 0 |  |  |  |  | 5.24 | [5 empty] | DIL
54 | 632451022R00 | Vyrovnávací potěr z cementové malty v pásu o průměrné (střední) tloušťce od 20 do 30 mm | m2 | 1.0675 |  | 0 |  | 0 |  | 0 | 21 | 0 | 0.07426 | 0.08 | 0 | 0 | 801-1 | RTS 20/ I | RTS 20/ I | 0.373 | 0.4 |  | Práce |  |  |  | POL1_
|  | na zdivu jako podklad např. pod izolaci, na parapetech z prefabrikovaných dílců, pod oplechování apod., vodorovný nebo ve spádu do 15°, hlazený dřevěným hladítkem, | [24 empty] | SPI |  | na zdivu jako podklad např. pod izolaci, na parapetech z prefabrikovaných dílců, pod oplechování apod., vodorovný nebo ve spádu do 15°, hlazený dřevěným hladítkem,
|  | viz. tabulka výplní otvorů : | [24 empty] | VV | 0
|  | O1 : 2,675*0,100*3 |  | 0.8025 | [22 empty] | VV | 0
|  | O2 : 2,650*0,100*1 |  | 0.265 | [22 empty] | VV | 0
55 | 639571311R00 | Textilie proti prorůstání 45 g/m2 | m2 | 37.21 |  | 0 |  | 0 |  | 0 | 21 | 0 | 0 | 0 | 0 | 0 | 801-1 | RTS 20/ I | RTS 20/ I | 0.13 | 4.84 |  | Práce |  |  |  | POL1_
|  | Odkaz na mn. položky pořadí 19 : 37,21000 |  | 37.21 | [22 empty] | VV | 5
Díl: | 64 | Výplně otvorů |  |  |  | 0 |  | 0 |  | 0 |  | 0 |  | 0.09 |  | 0 |  |  |  |  | 5.67 | [5 empty] | DIL
56 | 648952421R00 | Osazení parapetních desek dřevěných šířkky přes 250 do 500 mm | m | 10.7 |  | 0 |  | 0 |  | 0 | 21 | 0 | 0.00887 | 0.09 | 0 | 0 | 801-1 | RTS 20/ I | RTS 20/ I | 0.53 | 5.67 |  | Práce |  |  |  | POL1_
|  | na montážní pěnu, zapravení omítky pod parapetem, těsnění spáry mezi parapetem a rámem okna, dodávka silikonu. | [24 empty] | SPI |  | na montážní pěnu, zapravení omítky pod parapetem, těsnění spáry mezi parapetem a rámem okna, dodávka silikonu.
|  | viz. tabulka výplní otvorů : | [24 empty] | VV | 0
|  | O1 : 2,675*3 |  | 8.025 | [22 empty] | VV | 0
|  | O2 : 2,675*1 |  | 2.675 | [22 empty] | VV | 0
Díl: | 91 | Doplňující práce na komunikaci |  |  |  | 0 |  | 0 |  | 0 |  | 0 |  | 9.04 |  | 0 |  |  |  |  | 10.07 | [5 empty] | DIL
57 | 916561111R00 | Osazení záhonového obrubníku betonového do lože z betonu prostého C 12/15, s boční opěrou z betonu prostého | m | 71.92 |  | 0 |  | 0 |  | 0 | 21 | 0 | 0.1025 | 7.37 | 0 | 0 | 822-1 | RTS 20/ I | RTS 20/ I | 0.14 | 10.07 |  | Práce |  |  |  | POL1_
|  | se zřízením lože z betonu prostého C 12/15 tl. 80-100 mm | [24 empty] | SPI
|  | viz. půdorys 1NP - stávající stav/bourací práce : | [24 empty] | VV | 0
|  | Poznámka 8 : 27,650+11,610+28,160+0,500 |  | 67.92 | [22 empty] | VV | 0
|  | Poznámka 9 : 2,000*2 |  | 4 | [22 empty] | VV | 0
58 | 59217331R | obrubník zahradní materiál beton; l = 1000,0 mm; š = 50,0 mm; h = 200,0 mm; barva šedá | kus | 76 |  | 0 |  | 0 |  | 0 | 21 | 0 | 0.022 | 1.67 | 0 | 0 | SPCM | RTS 20/ I | RTS 20/ I | 0 | 0 |  | Specifikace |  |  |  | POL3_
|  | Odkaz na mn. položky pořadí 57 : 71,92000 |  | 71.92 | [22 empty] | VV | 5
|  | ztratné : 4,080 |  | 4.08 | [22 empty] | VV | 0
Díl: | 94 | Lešení a stavební výtahy |  |  |  | 0 |  | 0 |  | 0 |  | 0 |  | 20.41 |  | 0 |  |  |  |  | 246.74 | [5 empty] | DIL
59 | 941941032R00 | Montáž lešení lehkého pracovního řadového s podlahami šířky od 0,80 do 1,00 m, výšky přes 10 do 30 m | m2 | 1019.23 |  | 0 |  | 0 |  | 0 | 21 | 0 | 0.01838 | 18.73 | 0 | 0 | 800-3 | RTS 20/ I | RTS 20/ I | 0.123 | 125.37 |  | Práce |  |  |  | POL1_
|  | Včetně kotvení lešení. | [24 empty] | POP
|  | viz. pohledy severní a západní - nový stav : | [24 empty] | VV | 0
|  | severní : 353,130+11,520*1,000*2 |  | 376.17 | [22 empty] | VV | 0
|  | západní : 81,190+4,500*1,000*2 |  | 90.19 | [22 empty] | VV | 0
|  | viz. pohledy jižní a východní - nový stav : | [24 empty] | VV | 0
|  | jižní : 407,490 |  | 407.49 | [22 empty] | VV | 0
|  | východní : 145,380 |  | 145.38 | [22 empty] | VV | 0
60 | 941941192R00 | Montáž lešení lehkého pracovního řadového s podlahami příplatek za každý další i započatý měsíc použití lešení šířky šířky od 0,80 do 1,00 m a výšky přes 10 do 30 m | m2 | 2038.46 |  | 0 |  | 0 |  | 0 | 21 | 0 | 0.00082 | 1.67 | 0 | 0 | 800-3 | RTS 20/ I | RTS 20/ I | 0.006 | 12.23 |  | Práce |  |  |  | POL1_
|  | Odkaz na mn. položky pořadí 59 : 1019,23000*2 |  | 2038.46 | [22 empty] | VV | 5
61 | 941941832R00 | Demontáž lešení lehkého řadového s podlahami šířky od 0,8 do 1 m, výšky přes 10 do 30 m | m2 | 1019.23 |  | 0 |  | 0 |  | 0 | 21 | 0 | 0 | 0 | 0 | 0 | 800-3 | RTS 20/ I | RTS 20/ I | 0.105 | 107.02 |  | Práce |  |  |  | POL1_
|  | Odkaz na mn. položky pořadí 59 : 1019,23000 |  | 1019.23 | [22 empty] | VV | 5
62 | 941955001R00 | Lešení lehké pracovní pomocné pomocné, o výšce lešeňové podlahy do 1,2 m | m2 | 12 |  | 0 |  | 0 |  | 0 | 21 | 0 | 0.00121 | 0.01 | 0 | 0 | 800-3 | RTS 20/ I | RTS 20/ I | 0.177 | 2.12 |  | Práce |  |  |  | POL1_
|  | viz. tabulka výplní otvorů : | [24 empty] | VV | 0
|  | O1 : 3,000*3 |  | 9 | [22 empty] | VV | 0
|  | O2 : 3,000*1 |  | 3 | [22 empty] | VV | 0
Díl: | 95 | Dokončovací konstrukce na pozemních stavbách |  |  |  | 0 |  | 0 |  | 0 |  | 0 |  | 0.01 |  | 0 |  |  |  |  | 71.55 | [5 empty] | DIL
63 | 952901111R00 | Vyčištění budov a ostatních objektů budov bytové nebo občanské výstavby - zametení a umytí podlah, dlažeb, obkladů, schodů v místnostech, chodbách a schodištích, vyčištění a umytí oken, dveří s rámy, zárubněmi, umytí a vyčištění jiných zasklených a natíraných ploch a zařizovacích předmětů před předáním do užívání světlá výška podlaží do 4 m | m2 | 196.17 |  | 0 |  | 0 |  | 0 | 21 | 0 | 4e-05 | 0.01 | 0 | 0 | 801-1 | RTS 20/ I | RTS 20/ I | 0.308 | 60.42 |  | Práce |  |  |  | POL1_
|  | viz. půdorys 1NP - nový stav : 6,500*10,060 |  | 65.39 | [22 empty] | VV | 0
|  | viz. půdorys 2NP - nový stav : 6,500*10,060 |  | 65.39 | [22 empty] | VV | 0
|  | viz. půdorys 3NP - nový stav : 6,500*10,060 |  | 65.39 | [22 empty] | VV | 0
64 | 953981203R00 | Chemické kotvy do betonu, do cihelného zdiva do betonu, hloubky 110 mm, M 12, malta pro chemické kotvy dvousložková do plných materiálů | kus | 89 |  | 0 |  | 0 |  | 0 | 21 | 0 | 0 | 0 | 0 | 0 | 801-4 | RTS 20/ I | RTS 20/ I | 0.125 | 11.13 |  | Práce |  |  |  | POL1_
|  | viz. půdorys střechy - nový stav : | [24 empty] | VV | 0
|  | kotvení hranolu : 89,000 |  | 89 | [22 empty] | VV | 0
65 | 95R001 | Uvedení stávajícího ocelového schodiště do původního stavu - viz. PD | kus | 1 |  | 0 |  | 0 |  | 0 | 21 | 0 | 0 | 0 | 0 | 0 |  | Vlastní | Indiv | 0 | 0 |  | Práce |  |  |  | POL1_
|  | viz. půdorys 1NP - stávající stav/bourací práce : | [24 empty] | VV | 0
|  | Poznámka 6 : 1,000 |  | 1 | [22 empty] | VV | 0
66 | 95R002 | D+M úprava otvoru (původní odvětrání střechy) pro hnízdění ptactva | kus | 19 |  | 0 |  | 0 |  | 0 | 21 | 0 | 0 | 0 | 0 | 0 |  | Vlastní | Indiv | 0 | 0 |  | Práce |  |  |  | POL1_
|  | V RÁMCI ESTETIKY A SOUMĚRNOSTI VYTVOŘIT "FALEŠNÉ OTVORY" 2 KS (ZDE NEZOBRAZENY). 4 OTVORY JSOU ZANESENY - VYČISTIT. OTVORY BUDOU VYLOŽENY | [24 empty] | POP |  | V RÁMCI ESTETIKY A SOUMĚRNOSTI VYTVOŘIT "FALEŠNÉ OTVORY" 2 KS (ZDE NEZOBRAZENY). 4 OTVORY JSOU ZANESENY - VYČISTIT. OTVORY BUDOU VYLOŽENY
|  | NOVODUROVOU TRUBKOU SE ZDRSNĚNÝM POVRCHEM, KONEC TRUBKY OSAZEN STANDARDNÍ PLASTOVOU KONCOVKOU (VYLÁMÁNÍ MINIMÁLNĚ POLOVINY LAMEL). | [24 empty] | POP |  | NOVODUROVOU TRUBKOU SE ZDRSNĚNÝM POVRCHEM, KONEC TRUBKY OSAZEN STANDARDNÍ PLASTOVOU KONCOVKOU (VYLÁMÁNÍ MINIMÁLNĚ POLOVINY LAMEL).
|  | VIZ. POSUDEK VÝSKYTU ZVLÁŠTĚ CHRÁNĚNÝCH DRUHŮ ŽIVOČICHŮ. | [24 empty] | POP
|  | poznámka 3 : | [24 empty] | VV | 0
|  | viz. pohled jižní : 8,000 |  | 8 | [22 empty] | VV | 0
|  | viz. pohled západní : 4,000 |  | 4 | [22 empty] | VV | 0
|  | viz. pohled severní : 7,000 |  | 7 | [22 empty] | VV | 0
67 | 95R003 | D+M oprava poškozené fasády / otvoru | kus | 2 |  | 0 |  | 0 |  | 0 | 21 | 0 | 0 | 0 | 0 | 0 |  | Vlastní | Indiv | 0 | 0 |  | Práce |  |  |  | POL1_
|  | UZAVŘÍT (PROVĚŘIT V RÁMCI REALIZACE - OSADIT DOČASNÉ JEDNOSMĚRNÉ UZÁVĚRY) VIZ. POSUDEK VÝSKYTU | [24 empty] | POP
|  | ZVLÁŠTĚ CHRÁNĚNÝCH DRUHŮ ŽIVOČICHŮ. | [24 empty] | POP
|  | poznámka 3 : | [24 empty] | VV | 0
|  | viz. pohled jižní : 1,000 |  | 1 | [22 empty] | VV | 0
|  | viz. pohled východní : 1,000 |  | 1 | [22 empty] | VV | 0
Díl: | 96 | Bourání konstrukcí |  |  |  | 0 |  | 0 |  | 0 |  | 0 |  | 0.03 |  | 8.43 |  |  |  |  | 57.44 | [5 empty] | DIL
68 | 963042819R00 | Bourání jakýchkoliv betonových schodišťových stupňů zhotovených na místě | m | 1 |  | 0 |  | 0 |  | 0 | 21 | 0 | 0 | 0 | 0.07 | 0.07 | 801-3 | RTS 20/ I | RTS 20/ I | 0.64 | 0.64 |  | Práce |  |  |  | POL1_
|  | viz. půdorys 1NP - nový stav : | [24 empty] | VV | 0
|  | poznámka 11 : 0,500*2 |  | 1 | [22 empty] | VV | 0
69 | 967031132R00 | Přisekání rovných ostění ve zdivu cihelném na jakoukoliv maltu vápennou nebo vépenocementovou | m2 | 6.09 |  | 0 |  | 0 |  | 0 | 21 | 0 | 0 | 0 | 0.055 | 0.33 | 801-3 | RTS 20/ I | RTS 20/ I | 0.425 | 2.59 |  | Práce |  |  |  | POL1_
|  | bez odstupu, po hrubém vybourání otvorů v jakémkoliv zdivu cihelném, včetně pomocného lešení o výšce podlahy do 1900 mm a pro zatížení do 1,5 kPa (150 kg/m2), | [24 empty] | SPI |  | bez odstupu, po hrubém vybourání otvorů v jakémkoliv zdivu cihelném, včetně pomocného lešení o výšce podlahy do 1900 mm a pro zatížení do 1,5 kPa (150 kg/m2),
|  | viz. pohled severní - stávající stav/bourací práce : | [24 empty] | VV | 0
|  | (2,675+2,400)*2*0,150*4 |  | 6.09 | [22 empty] | VV | 0
70 | 967042712R00 | Odsekání zdiva z kamene nebo betonu plošné tloušťky do 100 mm | m2 | 15.21 |  | 0 |  | 0 |  | 0 | 21 | 0 | 0.00034 | 0.01 | 0.25 | 3.8 | 801-3 | RTS 20/ I | RTS 20/ I | 1.38 | 20.99 |  | Práce |  |  |  | POL1_
|  | z pomocného lešení o výšce podlahy do 1900 mm a pro zatížení do 1,5 kPa (150 kg/m2), | [24 empty] | SPI
|  | Odkaz na mn. položky pořadí 31 : 15,21000 |  | 15.21 | [22 empty] | VV | 5
71 | 968083004R00 | Vybourání plastových výplní otvorů oken, nad 4 m2 | m2 | 25.68 |  | 0 |  | 0 |  | 0 | 21 | 0 | 0.00082 | 0.02 | 0.055 | 1.41 | 801-3 | RTS 20/ I | RTS 20/ I | 0.32 | 8.22 |  | Práce |  |  |  | POL1_
|  | viz. pohled severní - stávající stav/bourací práce : | [24 empty] | VV | 0
|  | 2,675*2,400*4 |  | 25.68 | [22 empty] | VV | 0
72 | 968095002R00 | Vybourání vnitřních parapetů dřevěných, šířky do 50 cm, | m | 10.675 |  | 0 |  | 0 |  | 0 | 21 | 0 | 0 | 0 | 0.01507 | 0.16 | 801-3 | RTS 20/ I | RTS 20/ I | 0.11 | 1.17 |  | Práce |  |  |  | POL1_
|  | viz. půdorys 1NP - stávající stav/bourací práce - Poznámka 7 : | [24 empty] | VV | 0
|  | viz. půdorys 2NP - stávající stav/bourací práce - Poznámka 4 : | [24 empty] | VV | 0
|  | viz. půdorys 3NP - stávající stav/bourací práce - Poznámka 4 : | [24 empty] | VV | 0
|  | viz. tabulka výplní otvorů : | [24 empty] | VV | 0
|  | O1 : 2,675*3 |  | 8.025 | [22 empty] | VV | 0
|  | O2 : 2,650*1 |  | 2.65 | [22 empty] | VV | 0
73 | 978041105R00 | Odstranění kontaktního zateplovacího systému z fasádního polystyrenu EPS F, tloušťky 50 mm , s omítkou | m2 | 20.9075 |  | 0 |  | 0 |  | 0 | 21 | 0 | 0 | 0 | 0.01203 | 0.25 | 801-3 | RTS 20/ I | RTS 20/ I | 0.241 | 5.04 |  | Práce |  |  |  | POL1_
|  | viz. pohled severní - stávající stav/bourací práce : | [24 empty] | VV | 0
|  | Poznámka 1 : 27,155*0,500 |  | 13.5775 | [22 empty] | VV | 0
|  | viz. pohled jižní a východní - stávající stav/bourací práce : | [24 empty] | VV | 0
|  | Poznámka 1 : 6,700*0,500 |  | 3.35 | [22 empty] | VV | 0
|  | 3,980 |  | 3.98 | [22 empty] | VV | 0
74 | 978041108R00 | Odstranění kontaktního zateplovacího systému z fasádního polystyrenu EPS F, tloušťky 80 mm, s omítkou | m2 | 44.166 |  | 0 |  | 0 |  | 0 | 21 | 0 | 0 | 0 | 0.01256 | 0.55 | 801-3 | RTS 20/ I | RTS 20/ I | 0.241 | 10.64 |  | Práce |  |  |  | POL1_
|  | viz. půdorys 1NP - stávající stav/bourací práce : | [24 empty] | VV | 0
|  | Poznámka 1 : 0,400*2,400*8 |  | 7.68 | [22 empty] | VV | 0
|  | Poznámka 8 : (27,650+10,610+28,160)*0,300 |  | 19.926 | [22 empty] | VV | 0
|  | Poznámka 9 : 4,000*0,300 |  | 1.2 | [22 empty] | VV | 0
|  | viz. půdorys 2NP - stávající stav/bourací práce : | [24 empty] | VV | 0
|  | Poznámka 1 : 0,400*2,400*8 |  | 7.68 | [22 empty] | VV | 0
|  | viz. půdorys 3NP - stávající stav/bourací práce : | [24 empty] | VV | 0
|  | Poznámka 1 : 0,400*2,400*8 |  | 7.68 | [22 empty] | VV | 0
75 | 978059631R00 | Odsekání a odebrání obkladů stěn z obkladaček vnějších z jakýchkoliv materiálů, plochy přes 2 m2 | m2 | 20.9075 |  | 0 |  | 0 |  | 0 | 21 | 0 | 0 | 0 | 0.089 | 1.86 | 801-3 | RTS 20/ I | RTS 20/ I | 0.39 | 8.15 |  | Práce |  |  |  | POL1_
|  | včetně otlučení podkladní omítky až na zdivo, | [24 empty] | SPI
|  | Odkaz na mn. položky pořadí 72 : 20,90750 |  | 20.9075 | [22 empty] | VV | 5
76 | 96R001 | Demontáž veškerých stávajících prvků a konstrukcí vyskytujících se na fasádě | soubor | 1 |  | 0 |  | 0 |  | 0 | 21 | 0 | 0 | 0 | 0 | 0 |  | Vlastní | Indiv | 0 | 0 |  | Práce |  |  |  | POL1_
|  | Včetně odvozu a likvidace, pokud nebudou později osazovány zpět. | [24 empty] | POP
|  | viz. technická zpráva : | [24 empty] | VV | 0
|  | strana 4 : 1,000 |  | 1 | [22 empty] | VV | 0
77 | 96R002 | Odstranění části schodiště včetně odvozu a likvidace suti - viz. PD | kus | 2 |  | 0 |  | 0 |  | 0 | 21 | 0 | 0 | 0 | 0 | 0 |  | Vlastní | Indiv | 0 | 0 |  | Práce |  |  |  | POL1_
|  | viz. půdorys 1NP - stávající stav/bourací práce : | [24 empty] | VV | 0
|  | Poznámka 4 : 2,000 |  | 2 | [22 empty] | VV | 0
78 | 96R003 | Odbourání schodiště cca 100 mm včetně odvozu a likvidace suti - viz. PD | kus | 1 |  | 0 |  | 0 |  | 0 | 21 | 0 | 0 | 0 | 0 | 0 |  | Vlastní | Indiv | 0 | 0 |  | Práce |  |  |  | POL1_
|  | viz. půdorys 1NP - stávající stav/bourací práce : | [24 empty] | VV | 0
|  | Poznámka 5 : 1,000 |  | 1 | [22 empty] | VV | 0
79 | 96R004 | Částečná demontáž stávajícího ocelového schodiště - viz. PD | kus | 1 |  | 0 |  | 0 |  | 0 | 21 | 0 | 0 | 0 | 0 | 0 |  | Vlastní | Indiv | 0 | 0 |  | Práce |  |  |  | POL1_
|  | viz. půdorys 1NP - stávající stav/bourací práce : | [24 empty] | VV | 0
|  | Poznámka 6 : 1,000 |  | 1 | [22 empty] | VV | 0
80 | 96R005 | Demontáž a zpětná montáž nouzového osvětlení včetně revize - viz. PD | kus | 1 |  | 0 |  | 0 |  | 0 | 21 | 0 | 0 | 0 | 0 | 0 |  | Vlastní | Indiv | 0 | 0 |  | Práce |  |  |  | POL1_
|  | viz. pohled východní - stávající stav/bourací práce : | [24 empty] | VV | 0
|  | Poznámka 2 : 1,000 |  | 1 | [22 empty] | VV | 0
81 | 96R006 | Demontáž a zpětná montáž stávajícího osvětlení včetně revize a seřízení - viz. PD | kus | 1 |  | 0 |  | 0 |  | 0 | 21 | 0 | 0 | 0 | 0 | 0 |  | Vlastní | Indiv | 0 | 0 |  | Práce |  |  |  | POL1_
|  | viz. pohled východní - stávající stav/bourací práce : | [24 empty] | VV | 0
|  | Poznámka 3 : 1,000 |  | 1 | [22 empty] | VV | 0
82 | 96R007 | Částečná demontáž oplocení výšky 1800 mm a jeho zpětná montáž do původního stavu - viz. PD | m | 3 |  | 0 |  | 0 |  | 0 | 21 | 0 | 0 | 0 | 0 | 0 |  | Vlastní | Indiv | 0 | 0 |  | Práce |  |  |  | POL1_
|  | viz. pohled východní - stávající stav/bourací práce : | [24 empty] | VV | 0
|  | Poznámka 4 : 3,000 |  | 3 | [22 empty] | VV | 0
Díl: | 99 | Staveništní přesun hmot |  |  |  | 0 |  | 0 |  | 0 |  | 0 |  | 0 |  | 0 |  |  |  |  | 140.79 | [5 empty] | DIL
83 | 999281211R00 | Přesun hmot pro opravy a údržbu objektů pro opravy a údržbu vnějších plášťů dosavadních objektů výšky do 25 m | t | 75.21 |  | 0 |  | 0 |  | 0 | 21 | 0 | 0 | 0 | 0 | 0 | 801-4 | RTS 20/ I | RTS 20/ I | 1.872 | 140.79 |  | Přesun hmot |  |  |  | POL7_
|  | oborů 801, 803, 811 a 812 | [24 empty] | SPI
|  | Hmotnosti z položek s pořadovými čísly: : | [24 empty] | VV | 0
|  | 12,13,14,15,16,17,18,19,20,21,22,23,24,25,26,27,28,29,30,31,32,33,34,35,36,37,38,41,42,43,44,45,46, : | [24 empty] | VV | 0
|  | 47,48,49,50,51,54,56,57,58,59,60,62,63,70,71, : | [24 empty] | VV | 0
|  | Součet: : 75,20998 |  | 75.21 | [22 empty] | VV | 0
Díl: | 711 | Izolace proti vodě |  |  |  | 0 |  | 0 |  | 0 |  | 0 |  | 0.62 |  | 0 |  |  |  |  | 49.32 | [5 empty] | DIL
84 | 711142559R00 | Provedení izolace proti zemní vlhkosti pásy přitavením svislá, 1 vrstva, bez dodávky izolačních pásů, | m2 | 75.285 |  | 0 |  | 0 |  | 0 | 21 | 0 | 0.00058 | 0.04 | 0 | 0 | 800-711 | RTS 20/ I | RTS 20/ I | 0.266 | 20.03 |  | Práce |  |  |  | POL1_
|  | viz. půdorys 1NP - nový stav : | [24 empty] | VV | 0
|  | viz. řez A-A - nový stav : | [24 empty] | VV | 0
|  | tl. 100 mm : | [24 empty] | VV | 0
|  | skladba S6 : | [24 empty] | VV | 0
|  | pohled východní : 10,100*(0,600+0,450) |  | 10.605 | [22 empty] | VV | 0
|  | pohled severní : (27,050+0,250)*(0,600+0,450) |  | 28.665 | [22 empty] | VV | 0
|  | tl. 160 mm : | [24 empty] | VV | 0
|  | pohled jižní : | [24 empty] | VV | 0
|  | skladba S7 : (33,500+0,300)*(0,600+0,450) |  | 35.49 | [22 empty] | VV | 0
|  | viz. půdorys 1NP - nový stav : | [24 empty] | VV | 0
|  | poznámka 11 : 0,500*(0,600+0,450) |  | 0.525 | [22 empty] | VV | 0
85 | 711212012RT3 | Izolace proti vodě stěrka hydroizolační vyztužená tkaninou pružná | m2 | 43.02 |  | 0 |  | 0 |  | 0 | 21 | 0 | 0.00358 | 0.15 | 0 | 0 | 800-711 | RTS 20/ I | RTS 20/ I | 0.498 | 21.42 |  | Práce |  |  |  | POL1_
|  | Odkaz na mn. položky pořadí 85 : 43,02000 |  | 43.02 | [22 empty] | VV | 5
86 | 711823121R00 | Ochrana konstrukcí nopovou fólií svisle, , včetně dodávky fólie | m2 | 43.02 |  | 0 |  | 0 |  | 0 | 21 | 0 | 0 | 0 | 0 | 0 | 800-711 | RTS 20/ I | RTS 20/ I | 0.16 | 6.88 |  | Práce |  |  |  | POL1_
|  | viz. půdorys 1NP - nový stav : | [24 empty] | VV | 0
|  | viz. řez A-A - nový stav : | [24 empty] | VV | 0
|  | tl. 100 mm : | [24 empty] | VV | 0
|  | skladba S6 : | [24 empty] | VV | 0
|  | pohled východní : 10,100*0,600 |  | 6.06 | [22 empty] | VV | 0
|  | pohled severní : (27,050+0,250)*0,600 |  | 16.38 | [22 empty] | VV | 0
|  | tl. 160 mm : | [24 empty] | VV | 0
|  | pohled jižní : | [24 empty] | VV | 0
|  | skladba S7 : (33,500+0,300)*0,600 |  | 20.28 | [22 empty] | VV | 0
|  | viz. půdorys 1NP - nový stav : | [24 empty] | VV | 0
|  | poznámka 11 : 0,500*0,600 |  | 0.3 | [22 empty] | VV | 0
87 | 28323132R | fólie izolační zemní protiradonová, drenážní, ochranná; tloušťka 0,60 mm; výška nopů 8,0 mm; HDPE | m2 | 47.322 |  | 0 |  | 0 |  | 0 | 21 | 0 | 0.00015 | 0.01 | 0 | 0 | SPCM | RTS 20/ I | RTS 20/ I | 0 | 0 |  | Specifikace |  |  |  | POL3_
|  | Odkaz na mn. položky pořadí 85 : 43,02000 |  | 43.02 | [22 empty] | VV | 5
|  | Koeficient : 0,10 |  | 4.302 | [22 empty] | VV | 4
88 | 62852251R | pás izolační z modifikovaného asfaltu natavitelný; nosná vložka polyesterové rouno; horní strana jemný minerální posyp; spodní strana PE fólie; tl. 4,0 mm | m2 | 90.342 |  | 0 |  | 0 |  | 0 | 21 | 0 | 0.0046 | 0.42 | 0 | 0 | SPCM | RTS 20/ I | RTS 20/ I | 0 | 0 |  | Specifikace |  |  |  | POL3_
|  | Odkaz na mn. položky pořadí 83 : 75,28500 |  | 75.285 | [22 empty] | VV | 5
|  | Koeficient : 0,20 |  | 15.057 | [22 empty] | VV | 4
89 | 998711102R00 | Přesun hmot pro izolace proti vodě svisle do 12 m | t | 0.62035 |  | 0 |  | 0 |  | 0 | 21 | 0 | 0 | 0 | 0 | 0 | 800-711 | RTS 20/ I | RTS 20/ I | 1.598 | 0.99 |  | Přesun hmot |  |  |  | POL7_
|  | 50 m vodorovně měřeno od těžiště půdorysné plochy skládky do těžiště půdorysné plochy objektu | [24 empty] | SPI
|  | Hmotnosti z položek s pořadovými čísly: : | [24 empty] | VV | 0
|  | 84,85,87,88, : | [24 empty] | VV | 0
|  | Součet: : 0,62035 |  | 0.62035 | [22 empty] | VV | 0
Díl: | 712 | Povlakové krytiny |  |  |  | 0 |  | 0 |  | 0 |  | 0 |  | 3.4 |  | 0 |  |  |  |  | 149.88 | [5 empty] | DIL
90 | 712331101RZ1 | Povlakové krytiny střech do 10° pásy na sucho 1 vrstva, včetně dodávky pásu izolačního z oxidovaného asfaltu volně uloženého; nosná vložka strojní hadrová lepenka | m2 | 17.468 |  | 0 |  | 0 |  | 0 | 21 | 0 | 0.00115 | 0.02 | 0 | 0 | 800-711 | RTS 20/ I | RTS 20/ I | 0.021 | 0.37 |  | Práce |  |  |  | POL1_
|  | viz. půdorys střechy - nový stav : | [24 empty] | VV | 0
|  | pod "pozednici" - trám 150/150 mm : 87,340*0,200 |  | 17.468 | [22 empty] | VV | 0
91 | 712341559R00 | Povlakové krytiny střech do 10° pásy přitavením v celé ploše, 1 vrstva, bez dodávky pásu | m2 | 353.9 |  | 0 |  | 0 |  | 0 | 21 | 0 | 0.00035 | 0.12 | 0 | 0 | 800-711 | RTS 20/ I | RTS 20/ I | 0.2 | 70.78 |  | Práce |  |  |  | POL1_
|  | viz. půdorys střechy - nový stav : | [24 empty] | VV | 0
|  | skladba SCH1 : 353,900 |  | 353.9 | [22 empty] | VV | 0
92 | 712351111R00 | Povlakové krytiny střech do 10° samolepicími pásy 1 vrstva, bez dodávky materiálu | m2 | 353.9 |  | 0 |  | 0 |  | 0 | 21 | 0 | 0 | 0 | 0 | 0 | 800-711 | RTS 20/ I | RTS 20/ I | 0.207 | 73.26 |  | Práce |  |  |  | POL1_
|  | viz. půdorys střechy - nový stav : | [24 empty] | VV | 0
|  | skladba SCH1 : 353,900 |  | 353.9 | [22 empty] | VV | 0
93 | 628522501R | pás izolační z modifikovaného asfaltu barva modrozelená; natavitelný; nosná vložka polyester + skelná mříž; horní strana posyp - břidlice; spodní strana PE fólie; tl. 4,5 mm | m2 | 406.985 |  | 0 |  | 0 |  | 0 | 21 | 0 | 0.0043 | 1.75 | 0 | 0 | SPCM | RTS 20/ I | RTS 20/ I | 0 | 0 |  | Specifikace |  |  |  | POL3_
|  | Odkaz na mn. položky pořadí 90 : 353,90000 |  | 353.9 | [22 empty] | VV | 5
|  | Koeficient : 0,15 |  | 53.085 | [22 empty] | VV | 4
94 | 628522699R | pás izolační z modifikovaného asfaltu samolepicí; nosná vložka skelná tkanina; horní strana PE fólie; spodní strana stahovací fólie; tl. 3,0 mm | m2 | 406.985 |  | 0 |  | 0 |  | 0 | 21 | 0 | 0.0037 | 1.51 | 0 | 0 | SPCM | RTS 20/ I | RTS 20/ I | 0 | 0 |  | Specifikace |  |  |  | POL3_
|  | Odkaz na mn. položky pořadí 91 : 353,90000 |  | 353.9 | [22 empty] | VV | 5
|  | Koeficient : 0,15 |  | 53.085 | [22 empty] | VV | 4
95 | 998712102R00 | Přesun hmot pro povlakové krytiny v objektech výšky přes 6 do 12 m | t | 3.3998 |  | 0 |  | 0 |  | 0 | 21 | 0 | 0 | 0 | 0 | 0 | 800-711 | RTS 20/ I | RTS 20/ I | 1.609 | 5.47 |  | Přesun hmot |  |  |  | POL7_
|  | 50 m vodorovně | [24 empty] | SPI
|  | Hmotnosti z položek s pořadovými čísly: : | [24 empty] | VV | 0
|  | 90,91,93,94, : | [24 empty] | VV | 0
|  | Součet: : 3,39983 |  | 3.3998 | [22 empty] | VV | 0
Díl: | 713 | Izolace tepelné |  |  |  | 0 |  | 0 |  | 0 |  | 0 |  | 2.17 |  | 0 |  |  |  |  | 314.27 | [5 empty] | DIL
96 | 713131131R00 | Montáž tepelné izolace stěn lepením | m2 | 30.569 |  | 0 |  | 0 |  | 0 | 21 | 0 | 0.003 | 0.09 | 0 | 0 | 800-713 | RTS 20/ I | RTS 20/ I | 0.28 | 8.56 |  | Práce |  |  |  | POL1_
|  | Očištění povrchu stěny od prachu, nařezání izolačních desek na požadovaný rozměr, nanesení lepicího tmelu, osazení desek. | [24 empty] | POP |  | Očištění povrchu stěny od prachu, nařezání izolačních desek na požadovaný rozměr, nanesení lepicího tmelu, osazení desek.
|  | viz. půdorys střechy - nový stav : | [24 empty] | VV | 0
|  | viz. detail D1 : | [24 empty] | VV | 0
|  | vodorovná : 87,340*0,350 |  | 30.569 | [22 empty] | VV | 0
97 | 713131163R00 | Montáž izolace lepením a zajištění hmoždinkami na tmel a hmoždinky - 8 ks/m2, na beton | m2 | 26.736 |  | 0 |  | 0 |  | 0 | 21 | 0 | 0 | 0 | 0 | 0 | 800-713 | RTS 20/ I | RTS 20/ I | 0.6192 | 16.55 |  | Práce |  |  |  | POL1_
|  | viz. půdorys 1NP-3NP - nový stav : | [24 empty] | VV | 0
|  | viz. pohledy severní a západní - nový stav : | [24 empty] | VV | 0
|  | viz. pohledy jižní a východní - nový stav : | [24 empty] | VV | 0
|  | pohled jižní - pilíře mezi okny : | [24 empty] | VV | 0
|  | tl. 60 mm : 0,400*2,400*8*3 |  | 23.04 | [22 empty] | VV | 0
|  | pohled severní, půdorys 2-3NP poznámka 4 : | [24 empty] | VV | 0
|  | tl. 50 mm : (0,050+0,160)*2,400*2 |  | 1.008 | [22 empty] | VV | 0
|  | tl. 200 mm : 0,560*2,400*2 |  | 2.688 | [22 empty] | VV | 0
98 | 713141125R00 | Montáž tepelné izolace střech na plný podklad desky, na lepidlo | m2 | 683.3 |  | 0 |  | 0 |  | 0 | 21 | 0 | 0.00033 | 0.23 | 0 | 0 | 800-713 | RTS 20/ I | RTS 20/ I | 0.16 | 109.33 |  | Práce |  |  |  | POL1_
|  | Včetně očištění podkladu od nesoudržných vrstev. | [24 empty] | POP
|  | viz. půdorys střechy - nový stav : | [24 empty] | VV | 0
|  | skladba SCH1 : | [24 empty] | VV | 0
|  | tl. 90 mm : 340,700 |  | 340.7 | [22 empty] | VV | 0
|  | spádové klíny : 342,600 |  | 342.6 | [22 empty] | VV | 0
99 | 713141131R00 | Montáž tepelné izolace střech na plný podklad plně lepená za studena, jednovrstvá | m2 | 68.14 |  | 0 |  | 0 |  | 0 | 21 | 0 | 0.00255 | 0.17 | 0 | 0 | 800-713 | RTS 20/ I | RTS 20/ I | 0.3181 | 21.68 |  | Práce |  |  |  | POL1_
|  | viz. půdorys střechy - nový stav : | [24 empty] | VV | 0
|  | skladba SCH1 : | [24 empty] | VV | 0
|  | lokální vyrovnání 20% : 340,700*0,20 |  | 68.14 | [22 empty] | VV | 0
100 | 713141326R00 | Montáž tepelné izolace střech na plný podklad dvouvrstvé, tloušťky do 250 mm na kotvy | m2 | 342.6 |  | 0 |  | 0 |  | 0 | 21 | 0 | 0 | 0 | 0 | 0 | 800-713 | RTS 20/ I | RTS 20/ I | 0.45 | 154.17 |  | Práce |  |  |  | POL1_
|  | viz. půdorys střechy - nový stav : | [24 empty] | VV | 0
|  | skladba SCH1 : | [24 empty] | VV | 0
|  | spádové klíny : 342,600 |  | 342.6 | [22 empty] | VV | 0
101 | 28375766.AR | deska izolační EPS 100; pěnový polystyren; povrch hladký; součinitel tepelné vodivosti 0,037 W/mK; obj. hmotnost 20,00 kg/m3 | m3 | 33.6271 |  | 0 |  | 0 |  | 0 | 21 | 0 | 0.02 | 0.67 | 0 | 0 | SPCM | RTS 20/ I | RTS 20/ I | 0 | 0 |  | Specifikace |  |  |  | POL3_
|  | skladba SCH1 : | [24 empty] | VV | 0
|  | tl. 90 mm : 340,700*0,090 |  | 30.663 | [22 empty] | VV | 0
|  | Odkaz na mn. položky pořadí 98 : 68,14000*0,02 |  | 1.3628 | [22 empty] | VV | 5
|  | Koeficient : 0,05 |  | 1.6013 | [22 empty] | VV | 4
102 | 28375933R | deska izolační EPS 70 F; pěnový polystyren; povrch hladký; tl. 50,0 mm; součinitel tepelné vodivosti 0,039 W/mK; R = 1,280 m2K/W; U = 0,780 W/m2K; obj. hmotnost 17,00 kg/m3 | m2 | 1.0584 |  | 0 |  | 0 |  | 0 | 21 | 0 | 0.00088 | 0 | 0 | 0 | SPCM | RTS 20/ I | RTS 20/ I | 0 | 0 |  | Specifikace |  |  |  | POL3_
|  | viz. půdorys 1NP-3NP - nový stav : | [24 empty] | VV | 0
|  | viz. pohledy severní a západní - nový stav : | [24 empty] | VV | 0
|  | viz. pohledy jižní a východní - nový stav : | [24 empty] | VV | 0
|  | pohled severní, půdorys 2-3NP poznámka 4 : | [24 empty] | VV | 0
|  | tl. 50 mm : (0,050+0,160)*2,400*2 |  | 1.008 | [22 empty] | VV | 0
|  | Koeficient : 0,05 |  | 0.0504 | [22 empty] | VV | 4
103 | 28375934R | deska izolační EPS 70 F; pěnový polystyren; povrch hladký; tl. 60,0 mm; součinitel tepelné vodivosti 0,039 W/mK; R = 1,540 m2K/W; U = 0,650 W/m2K; obj. hmotnost 17,00 kg/m3 | m2 | 24.192 |  | 0 |  | 0 |  | 0 | 21 | 0 | 0.00105 | 0.03 | 0 | 0 | SPCM | RTS 20/ I | RTS 20/ I | 0 | 0 |  | Specifikace |  |  |  | POL3_
|  | viz. půdorys 1NP-3NP - nový stav : | [24 empty] | VV | 0
|  | viz. pohledy severní a západní - nový stav : | [24 empty] | VV | 0
|  | viz. pohledy jižní a východní - nový stav : | [24 empty] | VV | 0
|  | pohled jižní - pilíře mezi okny : | [24 empty] | VV | 0
|  | tl. 60 mm : 0,400*2,400*8*3 |  | 23.04 | [22 empty] | VV | 0
|  | Koeficient : 0,05 |  | 1.152 | [22 empty] | VV | 4
104 | 2837593904R | deska izolační EPS 70 F; pěnový polystyren; povrch hladký; tl. 200,0 mm; součinitel tepelné vodivosti 0,039 W/mK; R = 5,120 m2K/W; U = 0,200 W/m2K; obj. hmotnost 17,00 kg/m3 | m2 | 2.8224 |  | 0 |  | 0 |  | 0 | 21 | 0 | 0.0035 | 0.01 | 0 | 0 | SPCM | RTS 20/ I | RTS 20/ I | 0 | 0 |  | Specifikace |  |  |  | POL3_
|  | viz. půdorys 1NP-3NP - nový stav : | [24 empty] | VV | 0
|  | viz. pohledy severní a západní - nový stav : | [24 empty] | VV | 0
|  | viz. pohledy jižní a východní - nový stav : | [24 empty] | VV | 0
|  | pohled severní, půdorys 2-3NP poznámka 4 : | [24 empty] | VV | 0
|  | tl. 200 mm : 0,560*2,400*2 |  | 2.688 | [22 empty] | VV | 0
|  | Koeficient : 0,05 |  | 0.1344 | [22 empty] | VV | 4
105 | 28375971R | deska spádová, klín EPS 100; pěnový polystyren; součinitel tepelné vodivosti 0,037 W/mK | m3 | 43.1676 |  | 0 |  | 0 |  | 0 | 21 | 0 | 0.02 | 0.86 | 0 | 0 | SPCM | RTS 20/ I | RTS 20/ I | 0 | 0 |  | Specifikace |  |  |  | POL3_
|  | SCH1 : | [24 empty] | VV | 0
|  | Odkaz na mn. položky pořadí 99 : 342,60000*0,12 |  | 41.112 | [22 empty] | VV | 5
|  | Koeficient : 0,05 |  | 2.0556 | [22 empty] | VV | 4
106 | 28376372R | deska izolační tepelně izol.; extrudovaný polystyren; povrch hladký; polodrážka; tl. 100,0 mm; součinitel tepelné vodivosti 0,036 W/mK; R = 2,780 m2K/W; obj. hmotnost 35,00 kg/m3 | m2 | 32.0975 |  | 0 |  | 0 |  | 0 | 21 | 0 | 0.0035 | 0.11 | 0 | 0 | SPCM | RTS 20/ I | RTS 20/ I | 0 | 0 |  | Specifikace |  |  |  | POL3_
|  | Odkaz na mn. položky pořadí 95 : 30,56900 |  | 30.569 | [22 empty] | VV | 5
|  | Koeficient : 0,05 |  | 1.5285 | [22 empty] | VV | 4
107 | 998713102R00 | Přesun hmot pro izolace tepelné v objektech výšky do 12 m | t | 2.1754 |  | 0 |  | 0 |  | 0 | 21 | 0 | 0 | 0 | 0 | 0 | 800-713 | RTS 20/ I | RTS 20/ I | 1.831 | 3.98 |  | Přesun hmot |  |  |  | POL7_
|  | 50 m vodorovně | [24 empty] | SPI
|  | Hmotnosti z položek s pořadovými čísly: : | [24 empty] | VV | 0
|  | 96,98,99,101,102,103,104,105,106, : | [24 empty] | VV | 0
|  | Součet: : 2,17540 |  | 2.1754 | [22 empty] | VV | 0
Díl: | 721 | Vnitřní kanalizace |  |  |  | 0 |  | 0 |  | 0 |  | 0 |  | 0 |  | 0.05 |  |  |  |  | 1.24 | [5 empty] | DIL
108 | 721210822R00 | Demontáž vpusti střešní , DN 100 | kus | 3 |  | 0 |  | 0 |  | 0 | 21 | 0 | 0 | 0 | 0.01705 | 0.05 | 800-721 | RTS 20/ I | RTS 20/ I | 0.414 | 1.24 |  | Práce |  |  |  | POL1_
|  | viz. tabulka klempířských výrobků : | [24 empty] | VV | 0
|  | X1 : 3,000 |  | 3 | [22 empty] | VV | 0
109 | 721R001 | X1 D+M střešní vpusť DN 100 s integrovanou bitumenovou manžetou - systémová svislá, včetně ochranného koše | kus | 3 |  | 0 |  | 0 |  | 0 | 21 | 0 | 0 | 0 | 0 | 0 |  | Vlastní | Indiv | 0 | 0 |  | Práce |  |  |  | POL1_
|  | + NÁSTAVEC VPŮSTI S INTEGROVANOU BITUMENOVOU MANŽETOU | [24 empty] | POP
|  | + PŘECHOD NA STÁVAJÍCÍ POTRUBÍ | [24 empty] | POP
|  | viz. tabulka klempířských výrobků : | [24 empty] | VV | 0
|  | X1 : 3,000 |  | 3 | [22 empty] | VV | 0
110 | 721R002 | X2 D+M střešní odvětrávací komínek DN 125 s integrovanou bitumenovou manžetou - systémový, včetně dešťové krytky | kus | 6 |  | 0 |  | 0 |  | 0 | 21 | 0 | 0 | 0 | 0 | 0 |  | Vlastní | Indiv | 0 | 0 |  | Práce |  |  |  | POL1_
|  | + PŘECHOD NA STÁVAJÍCÍ POTRUBÍ | [24 empty] | POP
|  | viz. tabulka klempířských výrobků : | [24 empty] | VV | 0
|  | X2 : 6,000 |  | 6 | [22 empty] | VV | 0
111 | 721RD001 | Demontáž střešního odvětrávacího komínku DN 125 | kus | 6 |  | 0 |  | 0 |  | 0 | 21 | 0 | 0 | 0 | 0 | 0 |  | Vlastní | Indiv | 0 | 0 |  | Práce |  |  |  | POL1_
|  | Včetně odvozu a likvidace suti. | [24 empty] | POP
|  | viz. tabulka klempířských výrobků : | [24 empty] | VV | 0
|  | X2 : 6,000 |  | 6 | [22 empty] | VV | 0
Díl: | 762 | Konstrukce tesařské |  |  |  | 0 |  | 0 |  | 0 |  | 0 |  | 2.17 |  | 0 |  |  |  |  | 83.5 | [5 empty] | DIL
112 | 762311103R00 | Montáž ocelových spojovacích prostředků kotevních želez příložek, patek, táhel, s připojením k dřevěné konstrukci | kus | 89 |  | 0 |  | 0 |  | 0 | 21 | 0 | 0.00332 | 0.3 | 0 | 0 | 800-762 | RTS 20/ I | RTS 20/ I | 0.377 | 33.55 |  | Práce |  |  |  | POL1_
|  | viz. půdorys střechy - nový stav : | [24 empty] | VV | 0
|  | kotvení hranolu : 89,000 |  | 89 | [22 empty] | VV | 0
113 | 762332120R00 | Vázané konstrukce krovů montáž střech pultových, sedlových, valbových, stanových čtvercového nebo obdélníkového půdorysu z řeziva, průřezové plochy přes 120 do 224 cm2 | m | 87.34 |  | 0 |  | 0 |  | 0 | 21 | 0 | 0.00099 | 0.09 | 0 | 0 | 800-762 | RTS 20/ I | RTS 20/ I | 0.361 | 31.53 |  | Práce |  |  |  | POL1_
|  | viz. půdorys střechy - nový stav : | [24 empty] | VV | 0
|  | 87,340 |  | 87.34 | [22 empty] | VV | 0
114 | 762395000R00 | Spojovací a ochranné prostředky svory, prkna, hřebíky, pásová ocel, vruty, impregnace | m3 | 1.9651 |  | 0 |  | 0 |  | 0 | 21 | 0 | 0.02357 | 0.05 | 0 | 0 | 800-762 | RTS 20/ I | RTS 20/ I | 0 | 0 |  | Práce |  |  |  | POL1_
|  | viz. půdorys střechy - nový stav : | [24 empty] | VV | 0
|  | 0,150*0,150*87,340 |  | 1.9651 | [22 empty] | VV | 0
115 | 762441112RT2 | Obložení atiky s dodávkou dřevoštěpkových desek, tloušťky 18 mm, 1 vrstva, upevněním šroubováním | m2 | 43.67 |  | 0 |  | 0 |  | 0 | 21 | 0 | 0.01177 | 0.51 | 0 | 0 | 800-762 | RTS 20/ I | RTS 20/ I | 0.335 | 14.63 |  | Práce |  |  |  | POL1_
|  | viz. půdorys střechy - nový stav : | [24 empty] | VV | 0
|  | viz. detail D1 : | [24 empty] | VV | 0
|  | vodorovná : 87,340*0,350 |  | 30.569 | [22 empty] | VV | 0
|  | svislá : 87,340*0,150 |  | 13.101 | [22 empty] | VV | 0
116 | 762911121R00 | Impregnace řeziva tlakovakuová, ochrana proti dřevokazným houbám, plísním a dřevokaznému hmyzu | m3 | 1.9651 |  | 0 |  | 0 |  | 0 | 21 | 0 | 0.0165 | 0.03 | 0 | 0 | 800-762 | RTS 20/ I | RTS 20/ I | 0 | 0 |  | Práce |  |  |  | POL1_
|  | viz. půdorys střechy - nový stav : | [24 empty] | VV | 0
|  | 0,150*0,150*87,340 |  | 1.9651 | [22 empty] | VV | 0
117 | 60515763R | hranol jehličnaté(SM; BO); tl = 150,0 mm; š = 150 mm; l = do 10 000 mm; jakost I | m3 | 2.1617 |  | 0 |  | 0 |  | 0 | 21 | 0 | 0.55 | 1.19 | 0 | 0 | SPCM | RTS 19/ II | RTS 19/ II | 0 | 0 |  | Specifikace |  |  |  | POL3_
|  | viz. půdorys střechy - nový stav : | [24 empty] | VV | 0
|  | 0,150*0,150*87,340 |  | 1.9651 | [22 empty] | VV | 0
|  | Koeficient : 0,10 |  | 0.19652 | [22 empty] | VV | 4
118 | 998762102R00 | Přesun hmot pro konstrukce tesařské v objektech výšky do 12 m | t | 2.1636 |  | 0 |  | 0 |  | 0 | 21 | 0 | 0 | 0 | 0 | 0 | 800-762 | RTS 20/ I | RTS 20/ I | 1.751 | 3.79 |  | Přesun hmot |  |  |  | POL7_
|  | 50 m vodorovně | [24 empty] | SPI
|  | Hmotnosti z položek s pořadovými čísly: : | [24 empty] | VV | 0
|  | 112,113,114,115,116,117, : | [24 empty] | VV | 0
|  | Součet: : 2,16360 |  | 2.1636 | [22 empty] | VV | 0
Díl: | 764 | Konstrukce klempířské |  |  |  | 0 |  | 0 |  | 0 |  | 0 |  | 0.39 |  | 0.42 |  |  |  |  | 105.78 | [5 empty] | DIL
119 | 764814525R00 | Závětrná lišta , z lakovaného pozinkovaného plechu, rš 250 mm, dodávka a montáž | m | 88.54 |  | 0 |  | 0 |  | 0 | 21 | 0 | 0.00103 | 0.09 | 0 | 0 | 800-764 | RTS 20/ I | RTS 20/ I | 0.24 | 21.25 |  | Práce |  |  |  | POL1_
|  | ODSTÍN ŠEDÝ, DODÁVKA V KOMPLETIZOVANÉM PROVEDENÍ, | [24 empty] | POP
|  | JEDNOTLIVÉ KUSY V CELKU, VČ. LEPIDLA | [24 empty] | POP
|  | ROZMĚRY NUTNO OVĚŘIT. | [24 empty] | POP
|  | viz. tabulka klempířských výrobků : | [24 empty] | VV | 0
|  | K6 : 88,540 |  | 88.54 | [22 empty] | VV | 0
120 | 764816115RT2 | Oplechování parapetů včetně rohů, lepené lepidlem, z lakovaného pozinkovaného plechu, rš 155 mm, dodávka a montáž | m | 10.35 |  | 0 |  | 0 |  | 0 | 21 | 0 | 0.00127 | 0.01 | 0 | 0 | 800-764 | RTS 20/ I | RTS 20/ I | 0.28 | 2.9 |  | Práce |  |  |  | POL1_
|  | včetně rohů | [24 empty] | SPI
|  | včetně krytek a spojovacích prostředků. | [24 empty] | POP
|  | ODSTÍN ŠEDÝ, DODÁVKA V KOMPLETIZOVANÉM PROVEDENÍ, | [24 empty] | POP
|  | JEDNOTLIVÉ KUSY V CELKU, VČ. LEPIDLA | [24 empty] | POP
|  | ROZMĚRY NUTNO OVĚŘIT. | [24 empty] | POP
|  | viz. tabulka klempířských výrobků : | [24 empty] | VV | 0
|  | K2 : 0,450*23 |  | 10.35 | [22 empty] | VV | 0
121 | 764816141RT2 | Oplechování parapetů včetně rohů, lepené lepidlem, z lakovaného pozinkovaného plechu, rš 405 mm, dodávka a montáž | m | 73.52 |  | 0 |  | 0 |  | 0 | 21 | 0 | 0.00391 | 0.29 | 0 | 0 | 800-764 | RTS 20/ I | RTS 20/ I | 0.3 | 22.06 |  | Práce |  |  |  | POL1_
|  | včetně rohů | [24 empty] | SPI
|  | včetně krytek a spojovacích prostředků. | [24 empty] | POP
|  | ODSTÍN ŠEDÝ, DODÁVKA V KOMPLETIZOVANÉM PROVEDENÍ, | [24 empty] | POP
|  | JEDNOTLIVÉ KUSY V CELKU, VČ. LEPIDLA | [24 empty] | POP
|  | ROZMĚRY NUTNO OVĚŘIT. | [24 empty] | POP
|  | viz. tabulka klempířských výrobků : | [24 empty] | VV | 0
|  | K1 : (2,650+0,030*2)*26 |  | 70.46 | [22 empty] | VV | 0
|  | K7 : (3,000+0,030*2)*1 |  | 3.06 | [22 empty] | VV | 0
122 | 764362810R00 | Demontáž střešních otvorů střešních oken a poklopů, na krytině hladké a drážkové, sklonu do 30° | kus | 1 |  | 0 |  | 0 |  | 0 | 21 | 0 | 0 | 0 | 0.02008 | 0.02 | 800-764 | RTS 20/ I | RTS 20/ I | 0.09 | 0.09 |  | Práce |  |  |  | POL1_
|  | viz. technická zpráva - strana 4 : | [24 empty] | VV | 0
|  | viz. tabulka zámečnických výrobků : | [24 empty] | VV | 0
|  | Z1 : 1,000 |  | 1 | [22 empty] | VV | 0
123 | 764391820R00 | Demontáž ostatních prvků střešních závětrné lišty, rš 250 a 330 mm, sklonu do 30° | m | 88.54 |  | 0 |  | 0 |  | 0 | 21 | 0 | 0 | 0 | 0.00192 | 0.17 | 800-764 | RTS 20/ I | RTS 20/ I | 0.0575 | 5.09 |  | Práce |  |  |  | POL1_
|  | viz. technická zpráva - strana 4 : | [24 empty] | VV | 0
|  | viz. tabulka klempířských výrobků : | [24 empty] | VV | 0
|  | K6 : 88,540 |  | 88.54 | [22 empty] | VV | 0
124 | 764410850R00 | Demontáž oplechování parapetů rš od 100 do 330 mm | m | 173.6 |  | 0 |  | 0 |  | 0 | 21 | 0 | 0 | 0 | 0.00135 | 0.23 | 800-764 | RTS 20/ I | RTS 20/ I | 0.092 | 15.97 |  | Práce |  |  |  | POL1_
|  | viz. technická zpráva - strana 4 : | [24 empty] | VV | 0
|  | viz. tabulka klempířských výrobků : | [24 empty] | VV | 0
|  | K1 : 2,650*26 |  | 68.9 | [22 empty] | VV | 0
|  | K2 : 0,450*23 |  | 10.35 | [22 empty] | VV | 0
|  | K3 : 0,900*10 |  | 9 | [22 empty] | VV | 0
|  | K4 : 2,650*27 |  | 71.55 | [22 empty] | VV | 0
|  | K5 : 0,450*24 |  | 10.8 | [22 empty] | VV | 0
|  | K7 : 3,000*1 |  | 3 | [22 empty] | VV | 0
125 | 764R001 | K3 D+M oplechování parapetů, lakovaný Pz plech, rš 365 mm, lepení | m | 9.6 |  | 0 |  | 0 |  | 0 | 21 | 0 | 0 | 0 | 0 | 0 |  | Vlastní | Indiv | 0.29 | 2.78 |  | Práce |  |  |  | POL1_
|  | včetně krytek a spojovacích prostředků. | [24 empty] | POP
|  | ODSTÍN ŠEDÝ, DODÁVKA V KOMPLETIZOVANÉM PROVEDENÍ, | [24 empty] | POP
|  | JEDNOTLIVÉ KUSY V CELKU, VČ. LEPIDLA | [24 empty] | POP
|  | ROZMĚRY NUTNO OVĚŘIT. | [24 empty] | POP
|  | viz. tabulka klempířských výrobků : | [24 empty] | VV | 0
|  | K3 : (0,900+0,030*2)*10 |  | 9.6 | [22 empty] | VV | 0
126 | 764R002 | K4 D+M oplechování parapetů, lakovaný Pz plech, rš 415 mm, lepení | m | 73.17 |  | 0 |  | 0 |  | 0 | 21 | 0 | 0 | 0 | 0 | 0 |  | Vlastní | Indiv | 0.42 | 30.73 |  | Práce |  |  |  | POL1_
|  | včetně krytek a spojovacích prostředků. | [24 empty] | POP
|  | ODSTÍN ŠEDÝ, DODÁVKA V KOMPLETIZOVANÉM PROVEDENÍ, | [24 empty] | POP
|  | JEDNOTLIVÉ KUSY V CELKU, VČ. LEPIDLA | [24 empty] | POP
|  | ROZMĚRY NUTNO OVĚŘIT. | [24 empty] | POP
|  | viz. tabulka klempířských výrobků : | [24 empty] | VV | 0
|  | K4 : (2,650+0,030*2)*27 |  | 73.17 | [22 empty] | VV | 0
127 | 764R003 | K5 D+M oplechování parapetů, lakovaný Pz plech, rš 245 mm, lepení | m | 10.8 |  | 0 |  | 0 |  | 0 | 21 | 0 | 0 | 0 | 0 | 0 |  | Vlastní | Indiv | 0.28 | 3.02 |  | Práce |  |  |  | POL1_
|  | včetně krytek a spojovacích prostředků. | [24 empty] | POP
|  | ODSTÍN ŠEDÝ, DODÁVKA V KOMPLETIZOVANÉM PROVEDENÍ, | [24 empty] | POP
|  | JEDNOTLIVÉ KUSY V CELKU, VČ. LEPIDLA | [24 empty] | POP
|  | ROZMĚRY NUTNO OVĚŘIT. | [24 empty] | POP
|  | viz. tabulka klempířských výrobků : | [24 empty] | VV | 0
|  | K5 : 0,450*24 |  | 10.8 | [22 empty] | VV | 0
128 | 764R004 | Úprava oplechování atiky navazující střechy SO01 - viz. PD | kus | 1 |  | 0 |  | 0 |  | 0 | 21 | 0 | 0 | 0 | 0 | 0 |  | Vlastní | Indiv | 0 | 0 |  | Práce |  |  |  | POL1_
|  | viz. půdorys 2NP - stávající stav/bourací práce : | [24 empty] | VV | 0
|  | Poznámka 3 : 1,000 |  | 1 | [22 empty] | VV | 0
129 | 764R005 | Úprava oplechování atiky navazujících střechy SO07 - viz. PD | kus | 1 |  | 0 |  | 0 |  | 0 | 21 | 0 | 0 | 0 | 0 | 0 |  | Vlastní | Indiv | 0 | 0 |  | Práce |  |  |  | POL1_
|  | viz. půdorys 2NP - stávající stav/bourací práce : | [24 empty] | VV | 0
|  | Poznámka 3 : 1,000 |  | 1 | [22 empty] | VV | 0
130 | 764R006 | Úprava oplechování stávajícího okna navazujícího na střechu SO01 - viz. PD | kus | 1 |  | 0 |  | 0 |  | 0 | 21 | 0 | 0 | 0 | 0 | 0 |  | Vlastní | Indiv | 0 | 0 |  | Práce |  |  |  | POL1_
|  | viz. půdorys 2NP - stávající stav/bourací práce : | [24 empty] | VV | 0
|  | Poznámka 5 : 1,000 |  | 1 | [22 empty] | VV | 0
131 | 998764102R00 | Přesun hmot pro konstrukce klempířské v objektech výšky do 12 m | t | 0.3918 |  | 0 |  | 0 |  | 0 | 21 | 0 | 0 | 0 | 0 | 0 | 800-764 | RTS 20/ I | RTS 20/ I | 4.82 | 1.89 |  | Přesun hmot |  |  |  | POL7_
|  | 50 m vodorovně | [24 empty] | SPI
|  | Hmotnosti z položek s pořadovými čísly: : | [24 empty] | VV | 0
|  | 119,120,121, : | [24 empty] | VV | 0
|  | Součet: : 0,39180 |  | 0.3918 | [22 empty] | VV | 0
Díl: | 767 | Konstrukce zámečnické |  |  |  | 0 |  | 0 |  | 0 |  | 0 |  | 0.01 |  | 0.1 |  |  |  |  | 9.7 | [5 empty] | DIL
132 | 767996801R00 | Demontáž ostatních doplňků staveb atypických konstrukcí o hmotnosti přes 20 do 50 kg | kg | 100 |  | 0 |  | 0 |  | 0 | 21 | 0 | 5e-05 | 0.01 | 0.001 | 0.1 | 800-767 | RTS 20/ I | RTS 20/ I | 0.097 | 9.7 |  | Práce |  |  |  | POL1_
|  | viz. půdorys 3NP - stávající stav/bourací práce : | [24 empty] | VV | 0
|  | Z2 : 100,000 |  | 100 | [22 empty] | VV | 0
133 | 767R001 | Z1 D+M střešní poklop - zateplený, 1100x1100 mm | kus | 1 |  | 0 |  | 0 |  | 0 | 21 | 0 | 0 | 0 | 0 | 0 |  | Vlastní | Indiv | 0 | 0 |  | Práce |  |  |  | POL1_
|  | ZAKLADNÍ NÁTĚR, 2x VRCHNÍ NÁTĚR | [24 empty] | POP
|  | ODSTÍN ŠEDÝ | [24 empty] | POP
|  | ZATEPLENÍ XPS tl. 50 mm | [24 empty] | POP
|  | VČ. PŘÍPRAVY PRO VISACÍ ZÁMEK | [24 empty] | POP
|  | VČ. KCE PRO ZAJIŠTĚNÍ POKLOPU | [24 empty] | POP
|  | PŘESAH PŘES HRANU STŘEŠNÍHO VÝLEZU | [24 empty] | POP
|  | ROZMĚR cca 1 100 x 1 100 mm | [24 empty] | POP
|  | PRŮCHOZÍ ROZMĚR cca 720 x 720 mm | [24 empty] | POP
|  | viz. tabulka zámečnických výrobků : | [24 empty] | VV | 0
|  | Z1 : 1,000 |  | 1 | [22 empty] | VV | 0
134 | 767R002 | Z2 D+M ocelový servisní žebřík, délka 4000 mm | kus | 1 |  | 0 |  | 0 |  | 0 | 21 | 0 | 0 | 0 | 0 | 0 |  | Vlastní | Indiv | 0 | 0 |  | Práce |  |  |  | POL1_
|  | MATERIÁL JEKL 40X40X4 | [24 empty] | POP
|  | TYČ: DN 12 mm | [24 empty] | POP
|  | KOTVENÍ: NA CHEMICKOU KOTVU, VIZ. STATIKA | [24 empty] | POP
|  | POVRCHOVÁ ÚPRAVA: NÁTĚR / LAKOVÁNÍ - BÍLÁ | [24 empty] | POP
|  | DODÁVKA V KOMPLETIZOVANÉM PROVEDENÍ VČ. KOTEVNÍCH PRVKŮ. PŘED ZAHÁJENÍM VÝROBY JE POTŘEBA ZAMĚŘIT. | [24 empty] | POP
|  | viz. tabulka zámečnických výrobků : | [24 empty] | VV | 0
|  | Z2 : 1,000 |  | 1 | [22 empty] | VV | 0
135 | 767R003 | D+M záchytný systém na střeše pro kontrolu a údržbu | kus | 9 |  | 0 |  | 0 |  | 0 | 21 | 0 | 0 | 0 | 0 | 0 |  | Vlastní | Indiv | 0 | 0 |  | Práce |  |  |  | POL1_
|  | Nerezový kotvicí bod pro betonové konstrukce, délka 700 mm. Průměr sloupku 42 mm, rozměr základny 150 x 150 mm. | [24 empty] | POP |  | Nerezový kotvicí bod pro betonové konstrukce, délka 700 mm. Průměr sloupku 42 mm, rozměr základny 150 x 150 mm.
|  | Instalace do předvrtaných otvorů v betonu pomocí rozpěrných mechanických kotev, případně chemické kotvy. | [24 empty] | POP |  | Instalace do předvrtaných otvorů v betonu pomocí rozpěrných mechanických kotev, případně chemické kotvy.
|  | Pro beton třídy C20/25 a vyšší. | [24 empty] | POP
|  | Body kotveny pomocí chemických kotev a síťovaných hmoždinek. | [24 empty] | POP
|  | viz. půdorys střechy - nový stav : | [24 empty] | VV | 0
|  | 9,000 |  | 9 | [22 empty] | VV | 0
136 | 767R004 | D+M záchytný systém na střeše pro kontrolu a údržbu - tahové zkoušky | kus | 1 |  | 0 |  | 0 |  | 0 | 21 | 0 | 0 | 0 | 0 | 0 |  | Vlastní | Indiv | 0 | 0 |  | Práce |  |  |  | POL1_
|  | viz. půdorys střechy - nový stav : | [24 empty] | VV | 0
|  | 1,000 |  | 1 | [22 empty] | VV | 0
137 | 767R005 | D+M záchytný systém na střeše pro kontrolu a údržbu - revize a předání do užívání | kus | 1 |  | 0 |  | 0 |  | 0 | 21 | 0 | 0 | 0 | 0 | 0 |  | Vlastní | Indiv | 0 | 0 |  | Práce |  |  |  | POL1_
|  | viz. půdorys střechy - nový stav : | [24 empty] | VV | 0
|  | 1,000 |  | 1 | [22 empty] | VV | 0
138 | 767R006 | DOD záchytný systém na střeše pro kontrolu a údržbu - montážní (textilní) lano | kus | 1 |  | 0 |  | 0 |  | 0 | 21 | 0 | 0 | 0 | 0 | 0 |  | Vlastní | Indiv | 0 | 0 |  | Práce |  |  |  | POL1_
|  | viz. půdorys střechy - nový stav : | [24 empty] | VV | 0
|  | 1,000 |  | 1 | [22 empty] | VV | 0
Díl: | 769 | Otvorové prvky z plastu |  |  |  | 0 |  | 0 |  | 0 |  | 0 |  | 0 |  | 0 |  |  |  |  | 10.88 | [5 empty] | DIL
139 | 769R001 | O1 D+M okno plastové čtyřkřídlé, otevíravé a sklopné, 2675x2400 mm, tepelně izolační dvojsklo | kus | 3 |  | 0 |  | 0 |  | 0 | 21 | 0 | 0 | 0 | 0 | 0 |  | Vlastní | Indiv | 2.72 | 8.16 |  | Práce |  |  |  | POL1_
|  | CELOOBVODOVÉ KOVÁNÍ, KLIKA OBDOBNÁ JAKO NA STÁVAJÍCÍCH OKNECH. | [24 empty] | POP
|  | ODSTÍN BÍLÝ - DLE STÁVAJÍCÍCH OKEN | [24 empty] | POP
|  | MATERIÁL: PLAST | [24 empty] | POP
|  | ROZŠIŘOVACÍ PROFIL (KOORDINACE S SO 01 - ZATEPLENÍ). | [24 empty] | POP
|  | DODÁVKA V KOMPLETIZOVANÉM PROVEDENÍ VČ. KOTEVNÍCH PRVKŮ, PAROTĚSNÝCH A PAROPROPUSTNÝCH PRVKŮ. | [24 empty] | POP
|  | - SKUTEČNÉ ROZMĚRY NUTNO OVĚŘIT NA STAVBĚ | [24 empty] | POP
|  | - VŠECHNY PRVKY BUDOU DODÁNY V KOMPLETIZOVANÉM PROVEDENÍ (VČ. KOTEVNÍCH A PODKLADNÍCH PRVKŮ, PÁSEK, LIŠT ATP.) | [24 empty] | POP |  | - VŠECHNY PRVKY BUDOU DODÁNY V KOMPLETIZOVANÉM PROVEDENÍ (VČ. KOTEVNÍCH A PODKLADNÍCH PRVKŮ, PÁSEK, LIŠT ATP.)
|  | - VŠECHNY OTEVÍRAVÉ PRVKY BUDOU MÍT KOVÁNÍ UZPŮSOBENÉ PRO MIKROVENTILACI | [24 empty] | POP
|  | - VÝPLNĚ OTVORŮ MUSÍ BÝT V SOULADU S POŽÁRNĚ BEZPEČNOSTNÍM ŘEŠENÍM | [24 empty] | POP
|  | - Uw = max 1,2 | [24 empty] | POP
|  | - Ud = max 1,4 | [24 empty] | POP
|  | viz. tabulka výplní otvorů : | [24 empty] | VV | 0
|  | O1 : 3,000 |  | 3 | [22 empty] | VV | 0
140 | 769R002 | O2 D+M okno plastové dvoukřídlé, otevíravé a sklopné, 2650x1750 mm, tepelně izolační dvojsklo | kus | 1 |  | 0 |  | 0 |  | 0 | 21 | 0 | 0 | 0 | 0 | 0 |  | Vlastní | Indiv | 2.72 | 2.72 |  | Práce |  |  |  | POL1_
|  | CELOOBVODOVÉ KOVÁNÍ, KLIKA OBDOBNÁ JAKO NA STÁVAJÍCÍCH OKNECH. | [24 empty] | POP
|  | ODSTÍN BÍLÝ - DLE STÁVAJÍCÍCH OKEN | [24 empty] | POP
|  | MATERIÁL: PLAST | [24 empty] | POP
|  | ROZŠIŘOVACÍ PROFIL (KOORDINACE S SO 01 - ZATEPLENÍ). | [24 empty] | POP
|  | DODÁVKA V KOMPLETIZOVANÉM PROVEDENÍ VČ. KOTEVNÍCH PRVKŮ, PAROTĚSNÝCH A PAROPROPUSTNÝCH PRVKŮ. | [24 empty] | POP
|  | - SKUTEČNÉ ROZMĚRY NUTNO OVĚŘIT NA STAVBĚ | [24 empty] | POP
|  | - VŠECHNY PRVKY BUDOU DODÁNY V KOMPLETIZOVANÉM PROVEDENÍ (VČ. KOTEVNÍCH A PODKLADNÍCH PRVKŮ, PÁSEK, LIŠT ATP.) | [24 empty] | POP |  | - VŠECHNY PRVKY BUDOU DODÁNY V KOMPLETIZOVANÉM PROVEDENÍ (VČ. KOTEVNÍCH A PODKLADNÍCH PRVKŮ, PÁSEK, LIŠT ATP.)
|  | - VŠECHNY OTEVÍRAVÉ PRVKY BUDOU MÍT KOVÁNÍ UZPŮSOBENÉ PRO MIKROVENTILACI | [24 empty] | POP
|  | - VÝPLNĚ OTVORŮ MUSÍ BÝT V SOULADU S POŽÁRNĚ BEZPEČNOSTNÍM ŘEŠENÍM | [24 empty] | POP
|  | - Uw = max 1,2 | [24 empty] | POP
|  | - Ud = max 1,4 | [24 empty] | POP
|  | viz. tabulka výplní otvorů : | [24 empty] | VV | 0
|  | O2 : 1,000 |  | 1 | [22 empty] | VV | 0
Díl: | 784 | Malby |  |  |  | 0 |  | 0 |  | 0 |  | 0 |  | 0.01 |  | 0 |  |  |  |  | 2.16 | [5 empty] | DIL
141 | 784161101R00 | Příprava povrchu Penetrace (napouštění) podkladu akrylát, jednonásobná | m2 | 16.0825 |  | 0 |  | 0 |  | 0 | 21 | 0 | 0.00015 | 0 | 0 | 0 | 800-784 | RTS 20/ I | RTS 20/ I | 0.03248 | 0.52 |  | Práce |  |  |  | POL1_
|  | Odkaz na mn. položky pořadí 141 : 16,08250 |  | 16.0825 | [22 empty] | VV | 5
142 | 784165512R00 | Malby z malířských směsí otěruvzdorných, , bělost 93 %, dvojnásobné | m2 | 16.0825 |  | 0 |  | 0 |  | 0 | 21 | 0 | 0.00046 | 0.01 | 0 | 0 | 800-784 | RTS 20/ I | RTS 20/ I | 0.10191 | 1.64 |  | Práce |  |  |  | POL1_
|  | Odkaz na mn. položky pořadí 25 : 14,30000 |  | 14.3 | [22 empty] | VV | 5
|  | viz. pohled severní - nový stav : | [24 empty] | VV | 0
|  | zmenšení okenního otvoru : 2,675*2,400-2,650*1,750 |  | 1.7825 | [22 empty] | VV | 0
Díl: | M21 | Elektromontáže |  |  |  | 0 |  | 0 |  | 0 |  | 0 |  | 0 |  | 0 |  |  |  |  | 0 | [5 empty] | DIL
143 | M21R001 | D+M elektromontáže - silnoproud - viz. samostatný rozpočet | soubor | 1 |  | 0 |  | 0 |  | 0 | 21 | 0 | 0 | 0 | 0 | 0 |  | Vlastní | Indiv | 0 | 0 |  | Práce |  |  |  | POL1_
Díl: | D96 | Přesuny suti a vybouraných hmot |  |  |  | 0 |  | 0 |  | 0 |  | 0 |  | 0 |  | 0 |  |  |  |  | 64.94 | [5 empty] | DIL
144 | 979011111R00 | Svislá doprava suti a vybouraných hmot za prvé podlaží nad nebo pod základním podlažím | t | 23.1483 |  | 0 |  | 0 |  | 0 | 21 | 0 | 0 | 0 | 0 | 0 | 801-3 | RTS 20/ I | RTS 20/ I | 0.933 | 21.6 |  | Přesun suti |  |  |  | POL8_
|  | Demontážní hmotnosti z položek s pořadovými čísly: : | [24 empty] | VV | 0
|  | 1,2,68,69,70,71,72,73,74,75,108,122,123,124,132, : | [24 empty] | VV | 0
|  | Součet: : 23,14830 |  | 23.1483 | [22 empty] | VV | 0
145 | 979081111R00 | Odvoz suti a vybouraných hmot na skládku do 1 km | t | 23.1483 |  | 0 |  | 0 |  | 0 | 21 | 0 | 0 | 0 | 0 | 0 | 801-3 | RTS 20/ I | RTS 20/ I | 0.49 | 11.34 |  | Přesun suti |  |  |  | POL8_
|  | Včetně naložení na dopravní prostředek a složení na skládku, bez poplatku za skládku. | [24 empty] | POP
|  | Demontážní hmotnosti z položek s pořadovými čísly: : | [24 empty] | VV | 0
|  | 1,2,68,69,70,71,72,73,74,75,108,122,123,124,132, : | [24 empty] | VV | 0
|  | Součet: : 23,14830 |  | 23.1483 | [22 empty] | VV | 0
146 | 979081121R00 | Odvoz suti a vybouraných hmot na skládku příplatek za každý další 1 km | t | 324.0762 |  | 0 |  | 0 |  | 0 | 21 | 0 | 0 | 0 | 0 | 0 | 801-3 | RTS 20/ I | RTS 20/ I | 0 | 0 |  | Přesun suti |  |  |  | POL8_
|  | Demontážní hmotnosti z položek s pořadovými čísly: : | [24 empty] | VV | 0
|  | 1,2,68,69,70,71,72,73,74,75,108,122,123,124,132, : | [24 empty] | VV | 0
|  | Součet: : 324,07618 |  | 324.0762 | [22 empty] | VV | 0
147 | 979082111R00 | Vnitrostaveništní doprava suti a vybouraných hmot do 10 m | t | 23.1483 |  | 0 |  | 0 |  | 0 | 21 | 0 | 0 | 0 | 0 | 0 | 801-3 | RTS 20/ I | RTS 20/ I | 0.942 | 21.81 |  | Přesun suti |  |  |  | POL8_
|  | Demontážní hmotnosti z položek s pořadovými čísly: : | [24 empty] | VV | 0
|  | 1,2,68,69,70,71,72,73,74,75,108,122,123,124,132, : | [24 empty] | VV | 0
|  | Součet: : 23,14830 |  | 23.1483 | [22 empty] | VV | 0
148 | 979082121R00 | Vnitrostaveništní doprava suti a vybouraných hmot příplatek k ceně za každých dalších 5 m | t | 92.5932 |  | 0 |  | 0 |  | 0 | 21 | 0 | 0 | 0 | 0 | 0 | 801-3 | RTS 20/ I | RTS 20/ I | 0.11 | 10.19 |  | Přesun suti |  |  |  | POL8_
|  | Demontážní hmotnosti z položek s pořadovými čísly: : | [24 empty] | VV | 0
|  | 1,2,68,69,70,71,72,73,74,75,108,122,123,124,132, : | [24 empty] | VV | 0
|  | Součet: : 92,59319 |  | 92.5932 | [22 empty] | VV | 0
149 | 979990001R00 | Poplatek za skládku stavební suti | t | 23.1483 |  | 0 |  | 0 |  | 0 | 21 | 0 | 0 | 0 | 0 | 0 | 801-3 | RTS 20/ I | RTS 20/ I | 0 | 0 |  | Přesun suti |  |  |  | POL8_
|  | Demontážní hmotnosti z položek s pořadovými čísly: : | [24 empty] | VV | 0
|  | 1,2,68,69,70,71,72,73,74,75,108,122,123,124,132, : | [24 empty] | VV | 0
|  | Součet: : 23,14830 |  | 23.1483 | [22 empty] | VV | 0
[25 empty] | 15 | 21 | DPH
| Celkem |  |  |  |  | 0 | [18 empty] | 0 | 0 | SUM
JKSO:
| 928.1 | Opravy a údržba objektů pozemního stavitelství | [24 empty] | JKSO
| m3 | [25 empty] | JKSOChar
|  | rekonstrukce a modernizace objektu prostá | [24 empty] | JKSOAkce
END
Note on S6: Jedná se o informaci, zda se jedná o položku, která je do rozpočtu zadána z cenové soustavy RTS, nebo vlastní.
Note on T6: Jedná se o název CÚ, která je zadána u položky rozpočtu