## List1
Oprava volného bytu č. 39, ul. V. Košaře 1 | [7 empty] | 1945
|  |  | VZ č. 92/2024 |  |  |  |  | 2024
10.4.2024 14:40:35
Odběratel: |  |  | Příjemce: |  |  |  |  | 51
Statutární město Ostrava |  |  | Městský obvod Ostrava - Jih
Prokešovo náměstí 1803/8 |  |  | Horní 791/3
729 30 Ostrava - Moravský Ostrava |  |  | 700 30 Ostrava - Hrabůvka
Zhotovitel:
Sídlo
IČ zhotovitele
Předmět zakázky:
Část obce |  |  | Ostrava - Dubina
Ulice, č. pop./č. or. |  |  | V. Košaře 122/1
Číslo bytu |  |  | 39
Velikost bytu |  |  | 1+3
Technik |  |  | Jiří Holuša
jiri.holusa@ovajih.cz
599 430 174
poř. č. | kód položky | popis | MJ | Množství | J. cena (CZK) | Cena celkem (CZK) | Upřesnění
1 | 1.11 | elektro revize odběrného místa pro připojení elektroměru, vystavení revizní zprávy (2x) | ks | 1 |  | 0 |  | 11
2 | 1.15 | revize elektroinstalace a elektrických spotřebičů bytu | 1+3 | 1 |  | 0 | 2x revizní zpráva | 15
3 | 1.19 | odstranění závad zjištěných při elektro revizi nebo kontrole el. spotřebičů | soubor | 1 | 10000 | 10000 | položku naceňte dle tabulky níže "Poznámky" | 19
4 | 1.20 | revize plynoinstalace, tlaková zkouška, vpuštění plynu, vystavení revizní zprávy (2x) | soubor | 1 |  | 0 |  | 292
5 | 2.25 | oprava rozvodu elektroinstalace | soubor | 1 | 10000 | 10000 | osvětlení v KOU | 403
6 | 3.10 | výměna vany 160 cm | ks | 1 |  | 0 | Akrylová | 51
7 | 3.22 | výměna baterie dřezové stojánkové pákové | ks | 1 |  | 0 |  | 63
8 | 3.33 | výměna dřezu nerez včetně příslušenství | ks | 1 |  | 0 | min. tl. plechu 0,8 mm | 74
9 | 3.39 | výměna kuchyňské linky atypický rozměr, viz poznámka | ks | 1 |  | 0 | cca 2,25 m,tloušťka lamina min. 18mm, dekor dřevo, ve spodní části 4x šuplík s kolejničkami, ABS hrany 2mm, včetně skříňky nad vysunovací digestoř, zavírače zásuvek a dvířek s měkkým dorazem (měkký doraz při otevírání i při zavírání), spodní skříňky osadit na nožkách s krycí lištou výšky max. 10 cm a zakončené transparentní lištou, masívní tyčové úchytky, osvětlení led páskem v AL liště | 80
10 | 3.42 | výměna digestoře komínové s vnějším odtahem | ks | 1 |  | 0 | výsuvná, dle VOP | 83
11 | 3.48 | výměna spižní skříně včetně polic a žebříku | ks | 1 |  | 0 | tloušťka lamina min. 18mm, dekor dtto KU-linka, dvířka dvoukřídlá (umístěná tak, aby parapet nebránil plnému otevírání dvířek), zavírač dvířek s měkkým dorazem, masívní tyčové úchytky | 89
12 | 3.60 | výměna vnitřních dveří – prosklené 2/3 sklo 80 cm | ks | 2 |  | 0 | 2x OP (z PŘ + KU) - bílé | 101
13 | 3.69 | výměna dveřního prahu – délka 80 cm | ks | 2 |  | 0 | OP - lak | 110
14 | 3.82 | výměna dveřního kování | ks | 2 |  | 0 | kov - OP | 123
15 | 3.83 | výměna zámku u dveří | ks | 2 |  | 0 | OP | 124
16 | 3.116 | výměna dřezové desky atypický rozměr, vč. ukončovacích lišt - viz poznámka | ks | 1 |  | 0 | cca 2,25 m, min. tl.38 mm | 302
17 | 3.118 | výměna větracích mřížek | ks | 2 |  | 0 | KU ve spiž. skříni, s uzavíratelnými klapkami | 305
18 | 3.133 | oprava vestavné/spižní skříně, viz poznámka | soubor | 1 |  | 0 | šatní skříň v PŘ cca 285x265x60 cm - výměna 2ks bočních krycích lišt rámu (cca 5x265 cm) a 4ks bočních krycích (kartáčových cca 5x265 cm) lišt posuvných dveří, zachovat dekor, brzdící plíšky prostředních posuvných dveří včetně seřízení dveří | 328
19 | 3.145 | přebroušení a lakování stávajících dveřních prahů vč. demontáže a zpětné montáže, viz poznámka | ks | 1 |  | 0 | 80 cm - vstupní dveře | 361
20 | 3.185 | oprava baterie, viz poznámka | ks | 1 |  | 0 | výměna držáku sprchovací hadice | 462
21 | 3.200 | Dodání a montáž plynové varné desky, včetně příslušenství, povrch černé sklo, pojistka stop gas, elektronické zapalování, 4 varné zóny, otočné ovládání | ks | 1 |  | 0 | dle VOP | 497
22 | 3.201 | Dodání a montáž vestavné elektrické trouby s ventilátorem, energetická třída min. A | ks | 1 |  | 0 | dle VOP | 498
23 | 4.1 | stržení původního PVC | m2 | 71 |  | 0 | OP+LO+KU+DP+PŘ | 148
24 | 4.4 | položení PVC – vyšší zátěž, celoplošně podlepit | m2 | 71 |  | 0 | OP+LO+KU+DP+PŘ | 151
25 | 4.6 | montáž obvodové soklové plastové lišty včetně doplňků | bm | 79 |  | 0 | OP+LO+KU+DP+PŘ | 153
26 | 4.8 | odstranění palubové podlahy | m2 | 71 |  | 0 | OP+LO+KU+DP+PŘ | 155
27 | 5.6 | malba dvojnásobná bílá | m2 | 272 |  | 0 | KU+OP+DP+LO+PŘ včetně penetračního nátěru, vyrovnání a vyspravení stěn malířskou stěrkou 30% | 167
28 | 5.7 | malba voděodolnou barvou – bytové jádro | m2 | 14 |  | 0 | KU+PŘ | 168
29 | 5.17 | silikonování spár, viz poznámka | bm | 47 |  | 0 | celý byt - styk prahů s podlahou a zárubněmi, kolem oken, balkón. dveří (i z venkovní strany) a parapetů | 416
30 | 6.3 | obezdění vany 160 cm,včetně instalace vanových dvířek | soubor | 1 |  | 0 | dvířka na magnet | 171
31 | 6.5 | oprava keramického obkladu | m2 | 1 |  | 0 | výměna 5ks vnitřních rohových lišt | 173
32 | 6.6 | přespárování keramického obkladu | m2 | 1 |  | 0 | KOU - zachovat dekor | 174
33 | 6.7 | provedení hydroizolace pod obklad | m2 | 2 |  | 0 | KOU | 175
34 | 6.8 | vybourání keramického obkladu | m2 | 6 |  | 0 | KOU+KU | 176
35 | 6.9 | provedení keramického obkladu včetně úpravy podkladu | m2 | 6 |  | 0 | KOU (kolem vany) + KU-mezi vrchním a spodním dílem KL a kolem sporáku po zárubně (na SDK desky) | 177
36 | 6.12 | přespárování dlažby | m2 | 0.5 |  | 0 | kolem vany | 180
37 | 6.41 | vybourání obezděné vany | ks | 1 |  | 0 | 160 cm | 479
38 | 7.16 | nátěr zárubní – šířka 80 cm | ks | 2 |  | 0 | OP barva bílá syntetika | 209
39 | 7.19 | nátěr parapetních desek vnějších | m2 | 0.5 |  | 0 | lodžie - plech cca 155x30 cm, barva šedá syntetika | 212
40 | 8.16 | výměna radiátoru – deskový,viz poznámka | ks | 3 |  | 0 | minimální hodnoty těles ÚT - KU(1.201kW) + OP(1.651 kW) + DP(940 kW) | 229
41 | 8.20 | výměna termoregulačního ventilu, včetně hlavice | ks | 4 |  | 0 | OP+KU+DP+LO | 233
42 | 8.21 | oprava rozvodu ÚT, viz poznámka | soubor | 1 |  | 0 | OP+KU+DP - pro napojení nových těles ÚT | 234
43 | 8.24 | kontrola a případná oprava (výměna) odpadů | soubor | 1 |  | 0 | KOU+WC, KU | 329
44 | 8.39 | výměna pračkového sifonu | ks | 1 |  | 0 | v KOU | 456
45 | 9.1 | opravy a seřízení plastových oken, viz poznámka | ks | 4 |  | 0 | celý byt včetně balkon. dveří (9 okenních křídel + 1x balkón dveře) | 237
46 | 9.14 | výroba klíčů pro zámkovou vložku | ks | 1 |  | 0 | poštovní schránka | 250
47 | 9.24 | demontáž bytových doplňků, viz poznámka | soubor | 1 |  | 0 | plynový sporák včetně vystavení vyřazovacího protokolu, KOU - odstranění 2ks držáků konzol | 303
48 | 9.25 | oprava dveří | ks | 2 |  | 0 | LO+KOU upevnění dveřního rozetového kování, přetmelení dírek ve vstupních dveřích | 350
49 | 9.31 | oprava WC, splachovače, viz. poznámka | soubor | 1 |  | 0 | oprava - výměna splachovacího mechanismu pro WC kombi JIKA duální | 457
50 | 9.37 | doplňující práce viz poznámka | soubor | 1 |  | 0 | výměna 2ks čipů od domu | 514
51 | 11.33 | celkový úklid po opravách | 1+3 | 1 |  | 0 | včetně umytí oken a balkón. dveří a rámů | 309
Cena celkem bez DPH | [5 empty] | 20000
Vyplňte jen modře označené sloupce. Kalkulaci odešlete zpět v tabulkovém formátu (např. XLSx).
V opačném případě nebude nabídka akceptována.
Uveďte Vaši hodinovou sazbu: | [5 empty] | / hod
Poznámky
1 | Veškeré práce budou provedeny v souladu se zadávacími a Všeobecnými obchodními podmínkami
2 | Položka 1.19 "odstranění závad zjištěných při elektro revizi nebo kontrole el.spotřebičů" bude do celkové ceny díla započtena pevnou max. limitní cenou 10 000 Kč.
3 | Položka 2.25 "oprava rozvodu elektroinstalace" bude do celkové ceny díla započtena pevnou max. limitní cenou 10 000 Kč.
4 | Hodinovou sazbu, která se vztahuje k položce 1.19 za "odstranění závad zjištěných při elektrorevizi nebo kontrole el. spotřebičů" a k položce 2.25 za "opravu rozvodu elektroinstalace", uveďte v max. sazbě 300 Kč bez DPH, a to v řádku nad touto tabulkou "Poznámky".
5 | Dodatečné práce: pokud se během prací vyskytne závada nebo nutná dodatečná práce, neprodleně a s dodatečným předstihem před termínem předání díla, toto oznamte příslušnému technikovi volných bytů a to písemnou formou s označením zakázky, ulice, č. pop., č. or., č. bytu a předmět dodatečné práce. Doplňte předmět i o Vámi nabízenou cenu za provedení (konečnou cenu bez DPH, tedy cenu materiálu včetně práce), písemně na e-mail technika. Po případném schválení dodatečných prací bude možné dodatečné práce provést.