## List1
Stavba: Rekonstrukce strukturované kabeláže pro naplnění standardu konektivity základních škol
Investor: Základní škola a mateřská škola Ostrava-Zábřeh, Volgogradská 6B
Soupis prací a zboží
poř. č. | Popis | MJ | množství | cena /ks | cena/celkem | cena/celkem | Název výrobce a PN produktu (případně jiná specifikace)
|  |  |  | bez DPH | bez DPH | vč. DPH
Pavilon A
1 | Datový rozvaděč nástěnný jednodílný velikosti min. 12U (š)600x(h)595 Požadujeme montáž datového rozvaděče. Požadujeme samostatně jištěný přívod napájení z podružného rozvaděče NN. Včetně el. revize a veškerého potřebného materiálu Požadujeme osazení datového rozvaděče 19" napájecí panelem s min. 8x230V zás. s přepěťovou ochranou | ks | 3 | 0 | 0 | 0
2 | 19" Patch panel 24 x RJ45 CAT6 Zapojení kabeláže a montáž patch panelu | ks | 3 | 0 | 0 | 0
3 | Vyvazovací panel 2U 19" s plastovým kabelovodem Montáž vyvazovacího panelu | ks | 3 | 0 | 0 | 0
4 | Vytvoření kabelových tras Hlavní kabelovou trasu požadujeme vést po chodbě v kabelovém žlabu s integrovanou spojkou o min. rozměru 125x50 mm zavěšeném pod stropem s odbočkami do jednotlivých tříd. Ostatní kabelové trasy požadujeme vést v elektroinstalačních lištách. Součástí kabelových tras jsou veškeré průrazy a prostupy včetně začištění sádrou. | ks | 1 | 0 | 0 | 0
5 | Instalační kabel CAT6 UTP LSOH, měděný drát AWG 23 Zatažení UTP kabelu Cat6 v kabelové trase | m | 3000 | 0 | 0 | 0
6 | Zásuvka datová CAT6 UTP 2 x RJ45 na omítku (vč. podkrabičky) Sestavení, montáž a zapojení datové zásuvky na omítku | ks | 24 | 0 | 0 | 0
7 | Patch kabel CAT6 UTP PVC 1m Zapojení patch kabelu | ks | 40 | 0 | 0 | 0
8 | Patch kabel CAT6 UTP PVC 5m Zapojení patch kabelu | ks | 15 | 0 | 0 | 0
9 | Certifikované měření UTP/FTP kabeláže včetně protokolu | ks | 48 | 0 | 0 | 0
10 | Montážní sada M6 - 4x šroub, 4x plovoucí matka, 4x plastová podložka do 19" datového rozvaděče | ks | 15 | 0 | 0 | 0
11 | 19" optická vana 1U 24 SC kompletně osazená Vyvaření všech optických vláken Montáž do datového rozvaděče Kontrola svaru + certifikované měření útlumu | ks | 3 | 0 | 0 | 0
12 | Optický kabel 8x vlákno 09/125 SM univerzální LSOH Zatažení optického kabelu mezi datovými rozvaděči v kabelové trase | m | 400 | 0 | 0 | 0
13 | Optický patch cord, Duplex, Singlemode 9/125, 1m | ks | 5 | 0 | 0 | 0
14 | Switch Min. technické parametry Přepínací kapacita: 128 Gb/s Funkce: Layer 3 switching, VLAN support, Spanning Tree Protocol (STP), advanced threat protection, IPv6 first-hop security, quality of service (QoS), sFlow, IPv4/IPv6 static routing Počet portů RJ-45: 24 x Gigabit Ethernet Combo porty: 4 x SFP+ Napájení vyhrazeno pro PoE: 370 W Počet portů, které podporují PoE: 24 Paketová vyrovnávací paměť: 1,5 MB Montáž do rozvaděče a konfigurace aktivního prvku Záruka min. 5 let v místě instalace do druhého dne s grancí opravy nebo výměny do druhého pracovního dne od nahlášení. | ks | 3 | 0 | 0 | 0
15 | SFP+ kompatibilní optický modul | ks | 3 | 0 | 0 | 0
16 | WiFi Access point - propustnost min.: 1,2 Gbps v pásmu 5 GHz a min. 574Mb/s v pásmu 2,4GHz - standard min.: 802.11a/n/ac/ax - podpora protokolu IEEE 802.1X, 802.1Q - centrální správa formou interního virtuálního kontroleru, který je součástí systému AP - podpora WPA2, PoE, multi SSID -držák s možností uchycení na stěnu i strop - napájení přes PoE - montáž a zapojení - Vytvožení samostatného controleru, konfigurace s ověřováním proti RADIUS serveru Montáž, zapojení a konfigurace aktivního prvku Záruka min. 5 let v místě instalace do druhého dne s garancí opravy nebo výměny do druhého pracovního dne od nahlášení. | ks | 5 | 0 | 0 | 0
Pavilon B
17 | Datový rozvaděč nástěnný jednodílný velikosti min. 12U (š)600x(h)595 Požadujeme montáž datového rozvaděče. Požadujeme samostatně jištěný přívod napájení z podružného rozvaděče NN. Včetně el. revize a veškerého potřebného materiálu Požadujeme osazení datového rozvaděče 19" napájecí panelem s min. 8x230V zás. s přepěťovou ochranou | ks | 3 | 0 | 0 | 0
18 | 19" Patch panel 24 x RJ45 CAT6 Zapojení kabeláže a montáž patch panelu | ks | 3 | 0 | 0 | 0
19 | Vyvazovací panel 2U 19" s plastovým kabelovodem Montáž vyvazovacího panelu | ks | 3 | 0 | 0 | 0
20 | Vytvoření kabelových tras Hlavní kabelovou trasu požadujeme vést po chodbě v kabelovém žlabu s integrovanou spojkou o min. rozměru 125x50 mm zavěšeném pod stropem s odbočkami do jednotlivých tříd. Ostatní kabelové trasy požadujeme vést v elektroinstalačních lištách. Součástí kabelových tras jsou veškeré průrazy a prostupy včetně začištění sádrou. | ks | 1 | 0 | 0 | 0
21 | Instalační kabel CAT6 UTP LSOH, měděný drát AWG 23 Zatažení UTP kabelu Cat6 v kabelové trase | m | 3000 | 0 | 0 | 0
22 | Zásuvka datová CAT6 UTP 2 x RJ45 na omítku (vč. podkrabičky) Sestavení, montáž a zapojení datové zásuvky na omítku | ks | 22 | 0 | 0 | 0
23 | Patch kabel CAT6 UTP PVC 1m Zapojení patch kabelu | ks | 30 | 0 | 0 | 0
24 | Patch kabel CAT6 UTP PVC 5m Zapojení patch kabelu | ks | 10 | 0 | 0 | 0
25 | Certifikované měření UTP/FTP kabeláže včetně protokolu | ks | 44 | 0 | 0 | 0
26 | Montážní sada M6 - 4x šroub, 4x plovoucí matka, 4x plastová podložka do 19" datového rozvaděče | ks | 15 | 0 | 0 | 0
27 | 19" optická vana 1U 24 SC kompletně osazená Vyvaření všech optických vláken Montáž do datového rozvaděče Kontrola svaru + certifikované měření útlumu | ks | 3 | 0 | 0 | 0
28 | Optický kabel 8x vlákno 09/125 SM univerzální LSOH Zatažení optického kabelu mezi datovými rozvaděči v kabelové trase | m | 400 | 0 | 0 | 0
29 | Optický patch cord, Duplex, Singlemode 9/125, 1m | ks | 5 | 0 | 0 | 0
30 | Switch Min. technické parametry Přepínací kapacita: 128 Gb/s Funkce: Layer 3 switching, VLAN support, Spanning Tree Protocol (STP), advanced threat protection, IPv6 first-hop security, quality of service (QoS), sFlow, IPv4/IPv6 static routing Počet portů RJ-45: 24 x Gigabit Ethernet Combo porty: 4 x SFP+ Napájení vyhrazeno pro PoE: 370 W Počet portů, které podporují PoE: 24 Paketová vyrovnávací paměť: 1,5 MB Montáž do rozvaděče a konfigurace aktivního prvku Záruka min. 5 let v místě instalace do druhého dne s grancí opravy nebo výměny do druhého pracovního dne od nahlášení. | ks | 4 | 0 | 0 | 0
31 | SFP+ kompatibilní optický modul | ks | 3 | 0 | 0 | 0
32 | WiFi Access point - propustnost min.: 1,2 Gbps v pásmu 5 GHz a min. 574Mb/s v pásmu 2,4GHz - standard min.: 802.11a/n/ac/ax - podpora protokolu IEEE 802.1X, 802.1Q - centrální správa formou interního virtuálního kontroleru, který je součástí systému AP - podpora WPA2, PoE, multi SSID -držák s možností uchycení na stěnu i strop - napájení přes PoE - montáž a zapojení - Vytvožení samostatného controleru, konfigurace s ověřováním proti RADIUS serveru Montáž, zapojení a konfigurace aktivního prvku Záruka min. 5 let v místě instalace do druhého dne s garancí opravy nebo výměny do druhého pracovního dne od nahlášení. | ks | 5 | 0 | 0 | 0
Pavilon C
33 | Datový rozvaděč nástěnný jednodílný velikosti min. 12U (š)600x(h)595 Požadujeme montáž datového rozvaděče. Požadujeme samostatně jištěný přívod napájení z podružného rozvaděče NN. Včetně el. revize a veškerého potřebného materiálu Požadujeme osazení datového rozvaděče 19" napájecí panelem s min. 8x230V zás. s přepěťovou ochranou | ks | 3 | 0 | 0 | 0
34 | 19" Patch panel 24 x RJ45 CAT6 Zapojení kabeláže a montáž patch panelu | ks | 3 | 0 | 0 | 0
35 | Vyvazovací panel 2U 19" s plastovým kabelovodem Montáž vyvazovacího panelu | ks | 3 | 0 | 0 | 0
36 | Vytvoření kabelových tras Hlavní kabelovou trasu požadujeme vést po chodbě v kabelovém žlabu s integrovanou spojkou o min. rozměru 125x50 mm zavěšeném pod stropem s odbočkami do jednotlivých tříd. Ostatní kabelové trasy požadujeme vést v elektroinstalačních lištách. Součástí kabelových tras jsou veškeré průrazy a prostupy včetně začištění sádrou. | ks | 1 | 0 | 0 | 0
37 | Instalační kabel CAT6 UTP LSOH, měděný drát AWG 23 Zatažení UTP kabelu Cat6 v kabelové trase | m | 3000 | 0 | 0 | 0
38 | Zásuvka datová CAT6 UTP 2 x RJ45 na omítku (vč. podkrabičky) Sestavení, montáž a zapojení datové zásuvky na omítku | ks | 23 | 0 | 0 | 0
39 | Patch kabel CAT6 UTP PVC 1m Zapojení patch kabelu | ks | 30 | 0 | 0 | 0
40 | Patch kabel CAT6 UTP PVC 5m Zapojení patch kabelu | ks | 10 | 0 | 0 | 0
41 | Certifikované měření UTP/FTP kabeláže včetně protokolu | ks | 46 | 0 | 0 | 0
42 | Montážní sada M6 - 4x šroub, 4x plovoucí matka, 4x plastová podložka do 19" datového rozvaděče | ks | 15 | 0 | 0 | 0
43 | 19" optická vana 1U 24 SC kompletně osazená Vyvaření všech optických vláken Montáž do datového rozvaděče Kontrola svaru + certifikované měření útlumu | ks | 3 | 0 | 0 | 0
44 | Optický kabel 8x vlákno 09/125 SM univerzální LSOH Zatažení optického kabelu mezi datovými rozvaděči v kabelové trase | m | 400 | 0 | 0 | 0
45 | Optický patch cord, Duplex, Singlemode 9/125, 1m | ks | 5 | 0 | 0 | 0
46 | Switch Min. technické parametry Přepínací kapacita: 128 Gb/s Funkce: Layer 3 switching, VLAN support, Spanning Tree Protocol (STP), advanced threat protection, IPv6 first-hop security, quality of service (QoS), sFlow, IPv4/IPv6 static routing Počet portů RJ-45: 24 x Gigabit Ethernet Combo porty: 4 x SFP+ Napájení vyhrazeno pro PoE: 370 W Počet portů, které podporují PoE: 24 Paketová vyrovnávací paměť: 1,5 MB Montáž do rozvaděče a konfigurace aktivního prvku Záruka min. 5 let v místě instalace do druhého dne s grancí opravy nebo výměny do druhého pracovního dne od nahlášení. | ks | 3 | 0 | 0 | 0
47 | SFP+ kompatibilní optický modul | ks | 3 | 0 | 0 | 0
48 | WiFi Access point - propustnost min.: 1,2 Gbps v pásmu 5 GHz a min. 574Mb/s v pásmu 2,4GHz - standard min.: 802.11a/n/ac/ax - podpora protokolu IEEE 802.1X, 802.1Q - centrální správa formou interního virtuálního kontroleru, který je součástí systému AP - podpora WPA2, PoE, multi SSID -držák s možností uchycení na stěnu i strop - napájení přes PoE - montáž a zapojení - Vytvožení samostatného controleru, konfigurace s ověřováním proti RADIUS serveru Montáž, zapojení a konfigurace aktivního prvku Záruka min. 5 let v místě instalace do druhého dne s garancí opravy nebo výměny do druhého pracovního dne od nahlášení. | ks | 5 | 0 | 0 | 0
Pavilon D
49 | Datový rozvaděč velikosti min. 42U (š)600x(h)100, perforované přední i zadní dveře Požadujeme montáž datového rozvaděče. Požadujeme samostatně jištěný přívod napájení z podružného rozvaděče NN. Včetně el. revize a veškerého potřebného materiálu Požadujeme osazení datového rozvaděče 19" napájecí panelem s min. 8x230V zás. s přepěťovou ochranou | ks | 1 | 0 | 0 | 0
50 | Datový rozvaděč nástěnný jednodílný velikosti min. 12U (š)600x(h)595 Požadujeme montáž datového rozvaděče. Požadujeme samostatně jištěný přívod napájení z podružného rozvaděče NN. Včetně el. revize a veškerého potřebného materiálu Požadujeme osazení datového rozvaděče 19" napájecí panelem s min. 8x230V zás. s přepěťovou ochranou | ks | 2
51 | 19" Patch panel 24 x RJ45 CAT6 Zapojení kabeláže a montáž patch panelu | ks | 6 | 0 | 0 | 0
52 | Vyvazovací panel 2U 19" s plastovým kabelovodem Montáž vyvazovacího panelu | ks | 6 | 0 | 0 | 0
53 | Vytvoření kabelových tras Hlavní kabelovou trasu požadujeme vést po chodbě v kabelovém žlabu s integrovanou spojkou o min. rozměru 125x50 mm zavěšeném pod stropem s odbočkami do jednotlivých tříd. Ostatní kabelové trasy požadujeme vést v elektroinstalačních lištách. Součástí kabelových tras jsou veškeré průrazy a prostupy včetně začištění sádrou. | ks | 1 | 0 | 0 | 0
54 | Instalační kabel CAT6 UTP LSOH, měděný drát AWG 23 Zatažení UTP kabelu Cat6 v kabelové trase | m | 5100 | 0 | 0 | 0
55 | Zásuvka datová CAT6 UTP 2 x RJ45 na omítku (vč. podkrabičky) Sestavení, montáž a zapojení datové zásuvky na omítku | ks | 49 | 0 | 0 | 0
56 | Patch kabel CAT6 UTP PVC 1m Zapojení patch kabelu | ks | 50 | 0 | 0 | 0
57 | Patch kabel CAT6 UTP PVC 5m Zapojení patch kabelu | ks | 30 | 0 | 0 | 0
58 | Certifikované měření UTP/FTP kabeláže včetně protokolu | ks | 98 | 0 | 0 | 0
59 | Montážní sada M6 - 4x šroub, 4x plovoucí matka, 4x plastová podložka do 19" datového rozvaděče | ks | 20 | 0 | 0 | 0
60 | 19" optická vana 1U 24 SC kompletně osazená Vyvaření všech optických vláken Montáž do datového rozvaděče Kontrola svaru + certifikované měření útlumu | ks | 4 | 0 | 0 | 0
61 | Optický kabel 8x vlákno 09/125 SM univerzální LSOH Zatažení optického kabelu mezi datovými rozvaděči v kabelové trase | m | 300 | 0 | 0 | 0
62 | Optický patch cord, Duplex, Singlemode 9/125, 1m | ks | 9 | 0 | 0 | 0
63 | Switch Min. technické parametry Přepínací kapacita: 128 Gb/s Funkce: Layer 3 switching, VLAN support, Spanning Tree Protocol (STP), advanced threat protection, IPv6 first-hop security, quality of service (QoS), sFlow, IPv4/IPv6 static routing Počet portů RJ-45: 24 x Gigabit Ethernet Combo porty: 4 x SFP+ Napájení vyhrazeno pro PoE: 370 W Počet portů, které podporují PoE: 24 Paketová vyrovnávací paměť: 1,5 MB Montáž do rozvaděče a konfigurace aktivního prvku Záruka min. 5 let v místě instalace do druhého dne s grancí opravy nebo výměny do druhého pracovního dne od nahlášení. | ks | 2 | 0 | 0 | 0
64 | Switch Min. technické parametry: Přepínací kapacita: 176 Gb/s Funkce: Layer 3 switching, VLAN support, Spanning Tree Protocol (STP), advanced threat protection, IPv6 first-hop security, quality of service (QoS), sFlow, IPv4/IPv6 static routing Počet portů RJ-45: 48 x Gigabit Ethernet Combo porty: 4 x SFP+ Napájení vyhrazeno pro PoE: 740 W Počet portů, které podporují PoE: 48 Paketová vyrovnávací paměť: 3 MB Montáž do rozvaděče a konfigurace aktivního prvku Záruka min. 5 let v místě instalace do druhého dne s garancí opravy nebo výměny do druhého pracovního dne od nahlášení. | ks | 2 | 0 | 0 | 0
65 | Switch Min. technické parametry: Přepínací kapacita: 480 Gb/s Funkce: Layer 3 switching, VLAN support, Spanning Tree Protocol (STP), advanced threat protection, IPv6 first-hop security, quality of service (QoS), sFlow, IPv4/IPv6 static routing Počet portů: min. 24 x 10 Gigabit SFP+ 4 x 10 Gigabit copper ports (combo with 4 x SFP+) 1 x GE management port Paketová vyrovnávací paměť: 3 MB Montáž do rozvaděče a konfigurace aktivního prvku Záruka min. 5 let v místě instalace do druhého dne s garancí opravy nebo výměny do druhého pracovního dne od nahlášení. | ks | 1 | 0 | 0 | 0
66 | SFP+ kompatibilní optický modul | ks | 16 | 0 | 0 | 0
67 | WiFi Access point - propustnost min.: 1,2 Gbps v pásmu 5 GHz a min. 574Mb/s v pásmu 2,4GHz - standard min.: 802.11a/n/ac/ax - podpora protokolu IEEE 802.1X, 802.1Q - centrální správa formou interního virtuálního kontroleru, který je součástí systému AP - podpora WPA2, PoE, multi SSID -držák s možností uchycení na stěnu i strop - napájení přes PoE - montáž a zapojení - Vytvožení samostatného controleru, konfigurace s ověřováním proti RADIUS serveru Montáž, zapojení a konfigurace aktivního prvku Záruka min. 5 let v místě instalace do druhého dne s garancí opravy nebo výměny do druhého pracovního dne od nahlášení. | ks | 5 | 0 | 0 | 0
Pavilon TV
68 | Datový rozvaděč nástěnný jednodílný velikosti min. 12U (š)600x(h)595 Požadujeme montáž datového rozvaděče. Požadujeme samostatně jištěný přívod napájení z podružného rozvaděče NN. Včetně el. revize a veškerého potřebného materiálu Požadujeme osazení datového rozvaděče 19" napájecí panelem s min. 8x230V zás. s přepěťovou ochranou | ks | 1 | 0 | 0 | 0
69 | 19" Patch panel 24 x RJ45 CAT6 Zapojení kabeláže a montáž patch panelu | ks | 1 | 0 | 0 | 0
70 | Vyvazovací panel 2U 19" s plastovým kabelovodem Montáž vyvazovacího panelu | ks | 1 | 0 | 0 | 0
71 | Vytvoření kabelových tras požadujeme provést v elektroinstalačních lištách. Součástí kabelových tras jsou veškeré průrazy a prostupy včetně začištění sádrou. | ks | 1 | 0 | 0 | 0
72 | Instalační kabel CAT6 UTP LSOH, měděný drát AWG 23 Zatažení UTP kabelu Cat6 v kabelové trase | m | 150 | 0 | 0 | 0
73 | Zásuvka datová CAT6 UTP 2 x RJ45 na omítku (vč. podkrabičky) Sestavení, montáž a zapojení datové zásuvky na omítku | ks | 3 | 0 | 0 | 0
74 | Patch kabel CAT6 UTP PVC 1m Zapojení patch kabelu | ks | 4 | 0 | 0 | 0
75 | Patch kabel CAT6 UTP PVC 5m Zapojení patch kabelu | ks | 1 | 0 | 0 | 0
76 | Certifikované měření UTP/FTP kabeláže včetně protokolu | ks | 4 | 0 | 0 | 0
77 | Montážní sada M6 - 4x šroub, 4x plovoucí matka, 4x plastová podložka do 19" datového rozvaděče | ks | 4 | 0 | 0 | 0
78 | 19" optická vana 1U 24 SC kompletně osazená Vyvaření všech optických vláken Montáž do datového rozvaděče Kontrola svaru + certifikované měření útlumu | ks | 1 | 0 | 0 | 0
79 | Optický kabel 8x vlákno 09/125 SM univerzální LSOH Zatažení optického kabelu mezi datovými rozvaděči v kabelové trase | m | 400 | 0 | 0 | 0
80 | Optický patch cord, Duplex, Singlemode 9/125, 1m | ks | 1 | 0 | 0 | 0
81 | Switch Min. technické parametry Přepínací kapacita: 128 Gb/s Funkce: Layer 3 switching, VLAN support, Spanning Tree Protocol (STP), advanced threat protection, IPv6 first-hop security, quality of service (QoS), sFlow, IPv4/IPv6 static routing Počet portů RJ-45: 24 x Gigabit Ethernet Combo porty: 4 x SFP+ Napájení vyhrazeno pro PoE: 370 W Počet portů, které podporují PoE: 24 Paketová vyrovnávací paměť: 1,5 MB Montáž do rozvaděče a konfigurace aktivního prvku Záruka min. 5 let v místě instalace do druhého dne s grancí opravy nebo výměny do druhého pracovního dne od nahlášení. | ks | 1 | 0 | 0 | 0
82 | SFP+ kompatibilní optický modul | ks | 1 | 0 | 0 | 0
83 | WiFi Access point - propustnost min.: 1,2 Gbps v pásmu 5 GHz a min. 574Mb/s v pásmu 2,4GHz - standard min.: 802.11a/n/ac/ax - podpora protokolu IEEE 802.1X, 802.1Q - centrální správa formou interního virtuálního kontroleru, který je součástí systému AP - podpora WPA2, PoE, multi SSID -držák s možností uchycení na stěnu i strop - napájení přes PoE - montáž a zapojení - Vytvožení samostatného controleru, konfigurace s ověřováním proti RADIUS serveru Montáž, zapojení a konfigurace aktivního prvku Záruka min. 5 let v místě instalace do druhého dne s garancí opravy nebo výměny do druhého pracovního dne od nahlášení. | ks | 1 | 0 | 0 | 0
Pavilon jídelna/družina
84 | Datový rozvaděč nástěnný jednodílný velikosti min. 12U (š)600x(h)595 Požadujeme montáž datového rozvaděče. Požadujeme samostatně jištěný přívod napájení z podružného rozvaděče NN. Včetně el. revize a veškerého potřebného materiálu Požadujeme osazení datového rozvaděče 19" napájecí panelem s min. 8x230V zás. s přepěťovou ochranou | ks | 1 | 0 | 0 | 0
85 | 19" Patch panel 24 x RJ45 CAT6 Zapojení kabeláže a montáž patch panelu | ks | 1 | 0 | 0 | 0
86 | Vyvazovací panel 2U 19" s plastovým kabelovodem Montáž vyvazovacího panelu | ks | 1 | 0 | 0 | 0
87 | Vytvoření kabelových tras požadujeme provést v elektroinstalačních lištách. Součástí kabelových tras jsou veškeré průrazy a prostupy včetně začištění sádrou. | ks | 1 | 0 | 0 | 0
88 | Instalační kabel CAT6 UTP LSOH, měděný drát AWG 23 Zatažení UTP kabelu Cat6 v kabelové trase | m | 1200 | 0 | 0 | 0
89 | Zásuvka datová CAT6 UTP 2 x RJ45 na omítku (vč. podkrabičky) Sestavení, montáž a zapojení datové zásuvky na omítku | ks | 12 | 0 | 0 | 0
90 | Patch kabel CAT6 UTP PVC 1m Zapojení patch kabelu | ks | 10 | 0 | 0 | 0
91 | Patch kabel CAT6 UTP PVC 5m Zapojení patch kabelu | ks | 5 | 0 | 0 | 0
92 | Certifikované měření UTP/FTP kabeláže včetně protokolu | ks | 24 | 0 | 0 | 0
93 | Montážní sada M6 - 4x šroub, 4x plovoucí matka, 4x plastová podložka do 19" datového rozvaděče | ks | 5 | 0 | 0 | 0
94 | 19" optická vana 1U 24 SC kompletně osazená Vyvaření všech optických vláken Montáž do datového rozvaděče Kontrola svaru + certifikované měření útlumu | ks | 1 | 0 | 0 | 0
95 | Optický kabel 8x vlákno 09/125 SM univerzální LSOH Zatažení optického kabelu mezi datovými rozvaděči v kabelové trase a průvěsem mzi budovami | m | 300 | 0 | 0 | 0
96 | Optický patch cord, Duplex, Singlemode 9/125, 1m | ks | 1 | 0 | 0 | 0
97 | Switch Min. technické parametry Přepínací kapacita: 128 Gb/s Funkce: Layer 3 switching, VLAN support, Spanning Tree Protocol (STP), advanced threat protection, IPv6 first-hop security, quality of service (QoS), sFlow, IPv4/IPv6 static routing Počet portů RJ-45: 24 x Gigabit Ethernet Combo porty: 4 x SFP+ Napájení vyhrazeno pro PoE: 370 W Počet portů, které podporují PoE: 24 Paketová vyrovnávací paměť: 1,5 MB Montáž do rozvaděče a konfigurace aktivního prvku Záruka min. 5 let v místě instalace do druhého dne s grancí opravy nebo výměny do druhého pracovního dne od nahlášení. | ks | 1 | 0 | 0 | 0
98 | SFP+ kompatibilní optický modul | ks | 1 | 0 | 0 | 0
99 | WiFi Access point - propustnost min.: 1,2 Gbps v pásmu 5 GHz a min. 574Mb/s v pásmu 2,4GHz - standard min.: 802.11a/n/ac/ax - podpora protokolu IEEE 802.1X, 802.1Q - centrální správa formou interního virtuálního kontroleru, který je součástí systému AP - podpora WPA2, PoE, multi SSID -držák s možností uchycení na stěnu i strop - napájení přes PoE - montáž a zapojení - Vytvožení samostatného controleru, konfigurace s ověřováním proti RADIUS serveru Montáž, zapojení a konfigurace aktivního prvku Záruka min. 5 let v místě instalace do druhého dne s garancí opravy nebo výměny do druhého pracovního dne od nahlášení. | ks | 2 | 0 | 0 | 0
Server + router + zálohování + SW
100 | Server CPU min. bodová hodnota naměřená v Passmark Software 13.500 bodů (www.cpubenchmark.net) v době podání nabídky, možnost druhého CPU. Memory min.: 64GB Celkem 24 slotů, 12 slotů na CPU. Network Controller: Ethernet 1Gb 4-port (4 x 10/100/1000Gb porty). Storage Controller: min. podpora RAID 0, 1, 5, 6, 10, 50, 60, 1 ADM, 10 ADM Internal Storage s minimální kapacitou a počtem disků: 4x 1,9TB SSD disky vyměnitelné za provozu kompatibilní dle výrobce serveru a optimalizované pro čtení i zápis (Mixed Use) Power Supply min.: 2 x 500W Hot Plug Fans: redundantní ventilátory Vzdálená správa serveru Provedení: montáž do RACK skříně o velikosti max. 2U Montáž a zapojení Záruka min. 3 roky v místě instalace do druhého dne s garancí opravy nebo výměny do druhého pracovního dne od nahlášení. | ks | 1 | 0 | 0 | 0
101 | Síťové uložiště NAS Šachty pevného disku min.: 4ks Podpora Hot-swap disků Provedení pro montáž do RACK skřívě s maximální výškou 1U Možnost rozšíření až na 8 disků pomocí rozšiřovací jednotky Systémová paměť: 2 GB DDR4 s možnosti rozšíření až na 32 GB DDR4 4x RJ-45 1GbE LAN Port s podporou funkcí Link Aggregation / Failover 2x USB 3.2 Gen 1 1x eSATA Rozšíření PCIe: 1 x Gen3 x8 slot (x4 link) Osazeno dvěma, dle výrobce kompatibilními disky s kapacitou disku min. 12TB na jeden disk Montáž, zapojení a nastavení Záruka min. 3 roky v místě instalace do druhého dne s garancí opravy nebo výměny do druhého pracovního dne od nahlášení. | ks | 1 | 0 | 0 | 0
102 | Záložní zdroj min. technických parametrů Kapacita výstupního výkonu: 1 000 W Kapacita výstupního výkonu: 1 500VA Topologie: Line interaktivní Typ křivky: Sinusoida Výstupní přípojky: - 4ks IEC 320 C13 (Záložní provoz na baterie) - 2ks IEC Jumpers (Záložní provoz na baterie) Komunikační rozhraní RJ-45 10/100 Base-T, RJ-45 Serial, SmartSlot, USB SW pro komunikaci a řízení vypínání virtuálních serverů Montáž zapojení a konfigurace Záruka min. 3 roky v místě instalace do druhého dne s garancí opravy nebo výměny do druhého pracovního dne od nahlášení. | ks | 1 | 0 | 0 | 0
103 | Router min. technických parametrů: - 2x RJ45 WAN Ports - 7x RJ45 Internal Ports - 1x RJ45 DMZ Ports - 1x USB Ports (Client / Server) - 1x Console (RJ45) - 1,5 Gbps - Firewall Throughput (1518 / 512 / 64 byte UDP packets) - 4 μs Firewall Latency (64 byte UDP packets) - 2,2 Mpps Firewall Throughput (Packets Per Second) - 1 Gbps IPsec VPN Throughput (512 byte) - 30 Mbps SSL-VPN Throughput - 250 Mbps CAPWAP Throughput (1444 byte, UDP) - Interní uložiště s min. kapacitou 128GB - Aktualizace včetně podpory výrobce - Filtrace obsahu webu, blokace skupin webu, možnost dvoufaktorového ověřování Montáž, zapojení a nastavení Záruka min. 5 let v místě instalace do druhého dne s garancí opravy nebo výměny do druhého pracovního dne od nahlášení. | ks | 1 | 0 | 0 | 0
104 | Licence serverová umožnující instalaci min. dvou virtuálních serverů, obsahující virtualizační platformu, školní přenositelná verze, nejnovější aktuálně dostupná verze | ks | 3 | 0 | 0 | 0
105 | Licence přístupová vázaná na koncové zařízení kompatibilní s licencí serverovou. | ks | 200 | 0 | 0 | 0
106 | Implemetace serverového prostředí v min. rozsahu: - instalace a konfigurace virtualizační platformy - instalace min. tří VM - nastavení všech serverových rolí - nastavení struktury ActiveDirectory vč. vytvoření všech uživatelských účtů - integrace všech koncových zařízení do domény včetně migrace stávajících uživatelských profilů a nastavení - integrace síťových tiskáren do tiskového serveru, nastavení oprávnění na tiskárny a nastavení automatického přiřazování tiskáren dle struktury v AD - nastavení zálohování a archivace - nastavení synchronizace doménových účtů s účty v cloudu - implementace nastavení pro splnění standardu konektivity středních a základních škol (viz https://www.edu.cz/digitalizujeme/standard-konektivity-skol/) | ks | 1 | 0 | 0 | 0
107 | Nástroj pro administraci uživatelských účtů napojený na ActiveDirectory Základní vlastnosti: - České prostředí - Plně integrovaný Service Desk - Integrované napojení na externí SMS bránu - Možnost nastavovaní správcovských rolí či omezovat práva na jednotlivé skupiny (např. vytváření účtů, resety hesel, omezení přístupu a to na konktétní skupiny v AD) - Uživatelské rozhraní pro zakládání a rušení uživatelských účtů, skupin zabezpečení, organizačních jednotek - Uživatelské rozhraní pro importování uživatelských účty z Bakalářů a Školy OnLine - Hromadný i jednotlivý reset hesla s možností odeslání hesla přes SMS bránu, nebo vytvoření tiskové sestavy pro tisk hesel a následné odstřižení pro předání jednotlivým uživatelům - Editace informací o uživateli zejména e-mailové adresy a telefonního čísla - Vytváření uživatelských účtů pro návštěvy školy s časovým omezením a omezeným přístupem do internetu a školní sítě. S možnosti generování hesla a odesláním formou SMS včetně informace o délce platnosti účtu. - Možnost exportování přehledu účtu návštěv s dobou platnosti účtu - Povyšování ročníků - Kalendář vyučovacích hodin a přestávek uživatelský editovatelný ( z důvodu blokací internetu pouze na jednu vyučovací hodinu) - Blokování přístupu k internetu přes účet správce pro danou skupinu s možností rychlého výběru na jak dlouho (min. 1 vyučovací hodina – právě probíhající, 1 den – do konce kalendářního dne, trvale, výběr období od-do ) | ks | 1 | 0 | 0 | 0
| Součet |  |  |  | 0 | 0