## List1
Oprava volného bytu č.2, J.Škody 4 | [7 empty] | 210
|  |  | VZ č. 98/2018 |  |  |  |  | 2018
3.5.2018 08:32:33
Odběratel: |  |  | Příjemce: |  |  |  |  | 36
Statutární město Ostrava |  |  | Městský obvod Ostrava - Jih
Prokešovo náměstí 1803/3 |  |  | Horní 791/3
729 30 Ostrava - Moravská Ostrava |  |  | 700 30 Ostrava - Hrabůvka
Zhotovitel:
Sídlo
IČ zhotovitele
Předmět zakázky:
Část obce |  |  | Ostrava - Dubina
Ulice, č. pop./č. or. |  |  | J.Škody 4/183
Číslo bytu |  |  | 2
Velikost bytu |  |  | 1+2
Technik |  |  | Radim Kryl
radim.kryl@ovajih.cz
599 430 153, 725 124 499
poř. č. | kód položky | popis | MJ | Množství | J. cena (CZK) | Cena celkem (CZK) | Upřesnění
1 | 1.7 | výchozí revize elektroinstalace a elektrických spotřebičů bytu | 1+2 | 1 |  | 0 |  | 7
2 | 1.11 | elektro revize odběrného místa pro připojení elektroměru | ks | 1 |  | 0 |  | 11
3 | 1.18 | kontrola připojení a funkčnosti elektrického spotřebiče (servisní údržba) | ks | 2 |  | 0 | varná deska, el. trouba | 18
4 | 2.8 | generální oprava třífázové elektroinstalace bytu s rozvody pod omítku, vč. el. příslušenství (např. domovní zvonek, ventilátory odsávání, infrazářič, osvětlení pod kuchyňskou linkou, aj.) | 1+2 | 1 |  | 0 |  | 27
5 | 3.22 | výměna baterie dřezové stojánkové pákové | ks | 1 |  | 0 | s otočným ramenem | 63
6 | 3.104 | oprava balkónových dveří | ks | 1 |  | 0 | drhnou | 145
7 | 3.121 | výměna vestavné el. trouby | ks | 1 |  | 0 | pokud neprojde revizí | 313
8 | 3.122 | výměna vestavné el. varné desky | ks | 1 |  | 0 | pokud neprojde revizí | 314
9 | 3.123 | demontáž a zpětná montáž zařizovacích předmětů, viz poznámka | soubor | 1 |  | 0 | kuch. linka | 315
10 | 3.133 | oprava vestavné skříně, viz poznámka | soubor | 1 |  | 0 | seřízení chodu , drobné opravy, skříň v předsíni | 328
11 | 4.1 | stržení původního PVC | m2 | 32 |  | 0 | obývák, ložnice | 148
12 | 4.2 | úprava podkladu – nivelace | m2 | 32 |  | 0 | obývák, ložnice | 149
13 | 4.4 | položení PVC – vyšší zátěž | m2 | 32 |  | 0 | obývák, ložnice | 151
14 | 4.5 | nalepení obvodové lišty PVC | bm | 50 |  | 0 | obývák, ložnice | 152
15 | 4.15 | překrytí podlah při opravách proti poškození | m2 | 70 |  | 0 | celý byt | 327
16 | 5.1 | zhotovení nových štukových omítek | m2 | 250 |  | 0 | mimo koupelnu a wc | 162
17 | 5.2 | lokální opravy prasklin, prasklin panelových spojů | m2 | 20 |  | 0 | byt | 163
18 | 5.3 | stržení tapet | m2 | 250 |  | 0 | celý byt | 164
19 | 5.6 | malba dvojnásobná bílá | m2 | 250 |  | 0 |  | 167
20 | 5.14 | přetmelení spojů, viz poznámka | bm | 20 |  | 0 |  | 364
21 | 6.28 | oprava instalační šachtice (IŠ), viz poznámka | soubor | 1 |  | 0 | nátěr bílá barva cca 3 m 2 | 365
22 | 7.11 | nátěr radiátorů | ks | 3 |  | 0 | byt | 204
23 | 7.12 | nátěr rozvodů ÚT | soubor | 3 |  | 0 | byt | 205
24 | 7.16 | nátěr zárubní – šířka 80 cm | ks | 2 |  | 0 | bílá barva, obývák, ložnice | 209
25 | 8.24 | kontrola a případná oprava (výměna) odpadů | soubor | 2 |  | 0 | kuchyně, koupelna | 329
26 | 9.1 | opravy a seřízení plastových oken, viz poznámka | ks | 2 |  | 0 | obývák, ložnice, balk. sestava drhne | 237
27 | 9.24 | demontáž bytových doplňků, viz poznámka | soubor | 2 |  | 0 | držáky rolet | 303
28 | 11.9 | vyčištění dlažby | m2 | 7 |  | 0 | koupelna+wc | 271
29 | 11.13 | vyčištění WC mísy | ks | 1 |  | 0 |  | 275
30 | 11.14 | vyčištění vany | ks | 1 |  | 0 |  | 276
31 | 11.16 | vyčištění umyvadla/kuchyňského dřezu | ks | 1 |  | 0 | nerez dřez kuchyně | 278
32 | 11.18 | vyčištění sporáku, trouby, včetně odmaštění | ks | 1 |  | 0 | kuchyně | 280
33 | 11.21 | vyčištění kuchyňské linky 180 cm | ks | 1 |  | 0 |  | 283
34 | 11.24 | vyčištění vestavěných skříní, viz poznámka | ks | 1 |  | 0 | skřín posuvná délky 4 m, výška 2,6 m | 286
35 | 11.28 | umytí oken plastových, včetně rámu a parapetu, viz poznámka | m2 | 15 |  | 0 | celý byt | 290
36 | 11.32 | celkový úklid po opravách | 1+2 | 1 |  | 0 |  | 308
Cena celkam bez DPH | [5 empty] | 0
Vyplňte jen modře označené sloupce. Kalkulaci odešlete zpět v tabulkovém formátu (např. XLSx).
V opačném případě nebude nabídka akceptována.
Poznámky
1 | Veškeré práce budou provedeny v souladu se zadávacími a Všeobecnými obchodními podmínkami
2 | Položka 1.19 "odstranění závad zjištěných při elektro revizi nebo kontrole el.spotřebičů" bude do celkové ceny díla započtena pevnou max.limitní cenou 10 000,- Kč.
3 | Hodinovou sazbu za odstranění závad zjištěných při elektrorevizi nebo kontrole el. spotřebičů uveďte v max. sazbě 300,- Kč bez DPH.
4 | Dodatečné práce: pokud se během prací vyskytne závada nebo nutná dodatečná práce, neprodleně a s dodatečným předstihem před termínem předání díla, toto oznamte příslušnému technikovi volných bytů a to písemnou formou s označením zakázky, ulice, č. pop., č. or., č. bytu a předmět dodatečné práce. Doplňte předmět i o Vámi nabízenou cenu za provedení (konečnou cenu bez DPH, tedy cenu materiálu včetně práce), písemně na e-mail technika. Po případném schválení dodatečných prací bude možné dodatečné práce provést.