## List1
Oprava volného bytu č. 2, Jubilejní 37 | [7 empty] | 2004
|  |  | VZ č. 149/2024 |  |  |  |  | 2024
1.7.2024 15:55:23
Odběratel: |  |  | Příjemce: |  |  |  |  | 41
Statutární město Ostrava |  |  | Městský obvod Ostrava-Jih
Prokešovo náměstí 1803/8 |  |  | Horní 791/3
729 30 Ostrava-Moravská Ostrava |  |  | 700 30 Ostrava-Hrabůvka
Zhotovitel:
Sídlo
IČ zhotovitele
Předmět zakázky:
Část obce |  |  | Ostrava-Hrabůvka
Ulice, č. pop./č. or. |  |  | Jubilejní 301/37
Číslo bytu |  |  | 2
Velikost bytu |  |  | 1+1
Technik |  |  | Květoslava Kornasová
kvetoslava.kornasova@ovajih.cz
599 430 152, 603 831 010
poř. č. | kód položky | popis | MJ | Množství | J. cena (CZK) | Cena celkem (CZK) | Upřesnění
1 | 1.11 | elektro revize odběrného místa pro připojení elektroměru, vystavení revizní zprávy (2x) | ks | 1 |  | 0 | 2 x revizní zpráva | 11
2 | 1.13 | revize elektroinstalace a elektrických spotřebičů bytu, vystavení revizní zprávy (2x) | 1+1 | 1 |  | 0 | 2 x revizní zpráva | 13
3 | 1.19 | odstranění závad zjištěných při elektro revizi nebo kontrole el. spotřebičů | soubor | 1 | 10000 | 10000 | položku naceňte dle tabulky níže "Poznámky" | 19
4 | 3.1 | výměna wc kombi | ks | 1 |  | 0 | včetně duálního splachování, min. výška 40cm | 42
5 | 3.5 | výměna pancéřové hadičky | ks | 1 |  | 0 |  | 46
6 | 3.6 | výměna rohového ventilu | ks | 1 |  | 0 |  | 47
7 | 3.7 | výměna umyvadla včetně příslušenství | ks | 1 |  | 0 | 55 cm lahvový nerezový sifon | 48
8 | 3.11 | výměna vany 170 cm | ks | 1 |  | 0 | akrylátové obdélníkové s mechanickým uzavíráním zátky, s úpravou odpadu | 52
9 | 3.22 | výměna baterie dřezové stojánkové pákové | ks | 1 |  | 0 | pákové včetně příslušenství se zárukou min. 5 let s vyměnitelnou kartuší | 63
10 | 3.26 | výměna baterie umyvadlové stojánkové pákové | ks | 1 |  | 0 | pákové včetně příslušenství se zárukou min. 5 let s vyměnitelnou kartuší | 67
11 | 3.28 | výměna baterie vanové nástěnné R100 | ks | 1 |  | 0 | včetně sprchového setu a posuvného tyčového držáku na hadici, záruka min. 5 let, s vyměnitelnou kartuší | 69
12 | 3.33 | výměna dřezu nerez včetně příslušenství | ks | 1 |  | 0 | granitový s odkapnou plochou se zápachovou uzávěrkou, uzavírací vtok clic - clac s otvorem pro stojánkovou baterii, min. tl. plechu 0,8 mm | 74
13 | 3.34 | výměna pračkového ventilu | ks | 2 |  | 0 | v KU včetně odpadu ve zdi v provedení nerez pro AP a pro myčku v KU | 75
14 | 3.39 | výměna kuchyňské linky atypický rozměr, viz poznámka | ks | 1 |  | 0 | 3m tl.lamina 18mm včetně skříňky nad digestoř a pro vestavné spotřebiče, ve spodní části šuplíky, korpusy barva bílá hrany ABS min. 2mm, kování úchyty vodorovné tyčové al. matný, zavírače zásuvek a dvířek s měkkým dorazem při otevírání a zavírání, horní skříňky odsadit o 15 mm od stěny, (dna a stropy korpusů kratší než boky) tak, aby vznikla odvětrávaná mezera. Spodní skříňky usadit na nožkách s oddělávací lištou - ukončená transparentní lištou a větracími nerezovými mřížkami. Linku osadit od zdi. ve spodní části výsuvný díl pro umístění myčky, včetně dopojení vody a odpadu(dekor odsouhlasit s objednatelem) | 80
15 | 3.41 | výměna digestoře klasické s vnitřním recirkulačním odtahem | ks | 1 |  | 0 | černá výsuvná | 82
16 | 3.49 | výměna spižní skříně včetně polic | ks | 1 |  | 0 | vestavná dvoudílná dvoukřídlová otevíravé dveře o rozměrech v. 2,95 x š. 0,90 x h.0,60 m, tl. lamina min. 18 mm, ABS hrany 2 mm, stejný dekor jako KU-linka, zavírače dvířek s měkkým dorazem, osadit na nožkách s krycí lištou větrací nerezovou mřížkou u podlahy a pod stropem (dekor odsouhlasit s objednatelem). Dělení dveří v místě parapetu -parapet obchází nad a pod. | 90
17 | 3.116 | výměna dřezové desky atypický rozměr, vč. ukončovacích lišt - viz poznámka | ks | 1 |  | 0 | 3 m tl. 38mm (s otvorem pro vestavnou varnou desku), ukončovací lišta u obkladu po obvodu desky v hliníkovém provedení (dekor odsouhlasit objednatelem) | 302
18 | 3.123 | demontáž a zpětná montáž zařizovacích předmětů, viz poznámka | soubor | 1 |  | 0 | vestavné sklokeramické desky | 315
19 | 3.145 | přebroušení a lakování stávajících dveřních prahů vč. demontáže a zpětné montáže, viz poznámka | ks | 5 |  | 0 | 3x 90cm u vstupních dveří a OP 1x 80 cm KU, 1x 60cm do koupelny | 361
20 | 3.201 | Dodání a montáž vestavné elektrické trouby s ventilátorem, energetická třída min. A | ks | 1 |  | 0 | černá | 498
21 | 4.9 | odstranění plovoucí podlahy | m2 | 24.2 |  | 0 | v OP zámkový spoj | 156
22 | 4.17 | výměna okrajových lišt plovoucí/vinylové podlahy | m | 19.6 |  | 0 | v OP lišty nekotvit ke stěnám ale k podlaze | 370
23 | 4.24 | položení zámkové vinylové podlahy, včetně podložky | m2 | 24.2 |  | 0 | v OP tl. 4,5mm nášlapná vrstva 0,7mm dekor dřevo(dekor odsouhlasit objednatelem) | 433
24 | 5.14 | přetmelení spojů, viz poznámka | bm | 2.5 |  | 0 | nad dveřmi ve styku stěny a zárubní v OP | 364
25 | 6.4 | obezdění vany 170 cm, včetně instalace vanových dvířek | soubor | 1 |  | 0 | včetně doložení obkladu ve stejném dekoru vanová dvířka v obkladu na magnet | 172
26 | 6.7 | provedení hydroizolace pod obklad | m2 | 4.4 |  | 0 | v koupelně | 175
27 | 6.8 | vybourání keramického obkladu | m2 | 8.1 |  | 0 | v KU 3,70m2 a v koupelně 4,4m2 kolem vany | 176
28 | 6.9 | provedení keramického obkladu včetně úpravy podkladu | m2 | 8.1 |  | 0 | v KU 3,70m2 a v koupelně 4,4m2 kolem vany (dekor odsouhlasit s objednatelem) | 177
29 | 6.13 | oprava dlažby | m2 | 0.5 |  | 0 | doplnění část keramického soklu u dlažby v KU 0,05x0,10, (dekor odsouhlasit s objednatelem) | 181
30 | 7.1 | nátěr dveří plných – šířka 60 cm | ks | 1 |  | 0 | KOUP. kazetových barva bílá RAL 1013 | 194
31 | 7.4 | nátěr dveří plných – šířka 90 cm | ks | 1 |  | 0 | dřevěných požárních vstupních dveří kazetových barva bílá RAL 1013 | 197
32 | 7.8 | nátěr dveří s prosklením – šířka 90 cm | ks | 2 |  | 0 | kazetových prosklených do OP barva bílá RAL 1013 | 201
33 | 7.9 | nátěr oken vnitřních rámů | ks | 3 |  | 0 | dřevěných EURO oken KU o rozměru 1200 x 1750 mm v OP o rozměru 1800 x 1750 mm a v koupelně o rozměru 550 x 1200 mm barva bílá RAL 1013 včetně přebroušení, vytmelení defektů ošetření dřeva napouštědlem základní a vrchní nátěr | 202
34 | 7.10 | nátěr oken vnějších rámů | ks | 3 |  | 0 | dřevěných EURO oken KU o rozměru 1200 x 1750 mm v OP o rozměru 1800 x 1750 mm a v koupelně o rozměru 550 x 1200 mm barva bílá RAL 1013 včetně přebroušení, vytmelení defektů ošetření dřeva napouštědlem základní a vrchní nátěr | 203
35 | 7.11 | nátěr radiátorů | ks | 3 |  | 0 | 2 ks deskových v KU a OP a 1 ks žebřík v koupelně, barva bílá syntetika, 2x základ + 2x vrchní | 204
36 | 7.14 | nátěr zárubní – šířka 60 cm | ks | 1 |  | 0 | skládaných dřevěných obložkových 0,10x0,15x0,10, barva bílá RAL 1013, 2 x základ + 2x vrchní email | 207
37 | 7.16 | nátěr zárubní – šířka 80 cm | ks | 1 |  | 0 | KU skládaných dřevěných obložkových 0,10x0,20x0,10, barva bílá RAL 1013 | 209
38 | 7.17 | nátěr zárubní – šířka 90 cm | ks | 3 |  | 0 | OP a u vstupních byt. dveří skládaných dřevěných obložkových 0,10x0,25x0,10, barva bílá RAL 1013 | 210
39 | 7.18 | nátěr parapetních desek vnitřních | m2 | 0.5 |  | 0 | dřevotřískových v KU a OP včetně vyspravení hran barva bílá RAL 1013 | 211
40 | 9.2 | opravy a seřízení dřevěných oken, viz poznámka | ks | 3 |  | 0 | dřevěných EURO oken v celém bytě včetně výměny těsnění | 238
41 | 11.31 | celkový úklid po opravách | 1+1 | 1 |  | 0 | provedení důkladného úklidu bytu včetně umytí oken | 307
Cena celkem bez DPH | [5 empty] | 10000
Vyplňte jen modře označené sloupce. Kalkulaci odešlete zpět v tabulkovém formátu (např. XLSx).
V opačném případě nebude nabídka akceptována.
Uveďte Vaši hodinovou sazbu: | [5 empty] | / hod
Poznámky
1 | Veškeré práce budou provedeny v souladu se zadávacími a Všeobecnými obchodními podmínkami
2 | Položka 1.19 "odstranění závad zjištěných při elektro revizi nebo kontrole el.spotřebičů" bude do celkové ceny díla započtena pevnou max. limitní cenou 10 000 Kč.
3 | Položka 2.25 "oprava rozvodu elektroinstalace" bude do celkové ceny díla započtena pevnou max. limitní cenou 10 000 Kč.
4 | Hodinovou sazbu, která se vztahuje k položce 1.19 za "odstranění závad zjištěných při elektrorevizi nebo kontrole el. spotřebičů" a k položce 2.25 za "opravu rozvodu elektroinstalace", uveďte v max. sazbě 300 Kč bez DPH, a to v řádku nad touto tabulkou "Poznámky".
5 | Dodatečné práce: pokud se během prací vyskytne závada nebo nutná dodatečná práce, neprodleně a s dodatečným předstihem před termínem předání díla, toto oznamte příslušnému technikovi volných bytů a to písemnou formou s označením zakázky, ulice, č. pop., č. or., č. bytu a předmět dodatečné práce. Doplňte předmět i o Vámi nabízenou cenu za provedení (konečnou cenu bez DPH, tedy cenu materiálu včetně práce), písemně na e-mail technika. Po případném schválení dodatečných prací bude možné dodatečné práce provést.