## List1
Oprava volného bytu č.17, V. Jiřikovského 33/170 | [7 empty] | 2007
|  |  | VZ č. 151/2024 |  |  |  |  | 2024
3.7.2024 08:25:39
Odběratel: |  |  | Příjemce: |  |  |  |  | 41
Statutární město Ostrava |  |  | Městský obvod OIstrava Jih
Prokešovo náměstí 1803/8 |  |  | Horní 791/3
700 30 Ostrava Moravská Ostrava |  |  | 700 30 Ostrava Hrabůvka
Zhotovitel:
Sídlo
IČ zhotovitele
Předmět zakázky:
Část obce |  |  | Ostrava Dubina
Ulice, č. pop./č. or. |  |  | V. Jiřikovského 33/170
Číslo bytu |  |  | 17
Velikost bytu |  |  | 1+3
Technik |  |  | Radim Kryl
radim.kryl@ovajih.cz
599 430 153, 725 124 499
poř. č. | kód položky | popis | MJ | Množství | J. cena (CZK) | Cena celkem (CZK) | Upřesnění
1 | 1.8 | výchozí revize elektroinstalace a elektrických spotřebičů bytu, vystavení revizní zprávy (2x) | 1+3 | 1 |  | 0 |  | 8
2 | 1.11 | elektro revize odběrného místa pro připojení elektroměru, vystavení revizní zprávy (2x) | ks | 1 |  | 0 |  | 11
3 | 1.20 | revize plynoinstalace, tlaková zkouška, vpuštění plynu, vystavení revizní zprávy (2x) | soubor | 1 |  | 0 |  | 292
4 | 2.4 | generální oprava jednofázové elektroinstalace bytu s rozvody pod omítku, vč. el. příslušenství (např. domovní zvonek, ventilátory odsávání, infrazářič, osvětlení pod kuchyňskou linkou, aj.) | 1+3 | 1 |  | 0 | včetně úpravy pro připojení odběrného místa | 23
5 | 3.44 | výměna vestavěné skříně dvoukřídlové/posuvné – šíře 120 cm s plynulým dotahem pro horní vedení | ks | 2 |  | 0 | do otvoru, menší skříň se členěním, dvoudílné dveře, vrchní část a spodní část větří skříň pouze dvoudílné dveře ve spodní i vrchní částičásti | 85
6 | 3.48 | výměna spižní skříně včetně polic a žebříku | ks | 1 |  | 0 | dekor dle kuchyňské linky, dělení ve výšce parapetu, dvířka parapet obchází, umístění pravá strana okna v kuchyni | 89
7 | 3.52 | výměna vstupních vchodových protipožárních dveří 80 cm, tř. EI 30, DP3, dekor dřevo včetně kukátka | ks | 1 |  | 0 |  | 93
8 | 3.56 | výměna vnitřních dveří – plné 80 cm | ks | 2 |  | 0 | ložnice, dětskýpokoj | 97
9 | 3.69 | výměna dveřního prahu – délka 80 cm | ks | 1 |  | 0 | pro vstupní bytové dveře, dubový práh, ukotvit, podlepit | 110
10 | 3.79 | výměna přechodových lišt – délka 80 cm | ks | 4 |  | 0 | pokoje | 120
11 | 3.82 | výměna dveřního kování | ks | 3 |  | 0 | byt. dveře kování kov | 123
12 | 3.83 | výměna zámku u dveří | ks | 4 |  | 0 | pokoje, vstupní dveře | 124
13 | 3.86 | výměna zárubně ocelové pro dveře – šířky 80 cm | ks | 3 |  | 0 | bytové dveře | 127
14 | 3.89 | výměna zárubně ocelové pro vstupní vchodové dveře – šířky 80 cm | ks | 1 |  | 0 | požární odolnost EI 30 | 130
15 | 3.146 | výměna těsnění vstupních dveří | soubor | 1 |  | 0 |  | 363
16 | 3.200 | Dodání a montáž plynové varné desky, včetně příslušenství, povrch černé sklo, pojistka stop gas, elektronické zapalování, 4 varné zóny, otočné ovládání | ks | 1 |  | 0 | vestavná, dle VOP | 497
17 | 3.201 | Dodání a montáž vestavné elektrické trouby s ventilátorem, energetická třída min. A | ks | 1 |  | 0 | dle VOP | 498
18 | 3.212 | výměna vnitřních dveří – prosklené 3/3 sklo svislý pruh, 80 cm | ks | 1 |  | 0 | z obýváku do předsíně | 525
19 | 4.1 | stržení původního PVC | m2 | 63 |  | 0 | byt | 148
20 | 4.2 | úprava podkladu – nivelace | m2 | 63 |  | 0 | byt, do 20 mm | 149
21 | 4.4 | položení PVC – vyšší zátěž, celoplošně podlepit | m2 | 63 |  | 0 | celý byt | 151
22 | 4.6 | montáž obvodové soklové plastové lišty včetně doplňků | bm | 90 |  | 0 | byt | 153
23 | 5.1 | provedení štukových omítek, vč. vyrovnání podkladu, 2x penetrace, použití lepidla, perlinky s doplňky, rohovníků, okolo špalet oken a dveří | m2 | 260 |  | 0 | byt | 162
24 | 5.3 | stržení tapet | m2 | 30 |  | 0 | byt | 164
25 | 5.4 | škrábání stěn,stropů | m2 | 260 |  | 0 | byt | 165
26 | 5.6 | malba dvojnásobná bílá | m2 | 260 |  | 0 | byt | 167
27 | 5.25 | Zhotovení SDK podhledu | m2 | 4 |  | 0 | pro vedení elektroinstalace | 493
28 | 5.32 | Vybourání zárubně vč. začištění stávajícího otvoru viz poznámka | ks | 1 |  | 0 | z kuchyně do obývacího pokoje | 523
29 | 7.11 | nátěr radiátorů | ks | 4 |  | 0 | byt, bílá syntetika | 204
30 | 7.12 | nátěr rozvodů ÚT | soubor | 1 |  | 0 | bílá syntetika | 205
31 | 7.16 | nátěr zárubní – šířka 80 cm | ks | 4 |  | 0 | bytové dveře bílá syntetika, vstupní dveře hnědá syntetika | 209
32 | 9.1 | opravy a seřízení plastových oken, viz poznámka | ks | 4 |  | 0 | byt | 237
33 | 9.5 | výměna zámku poštovní schránky | ks | 1 |  | 0 |  | 241
34 | 9.14 | výroba klíčů pro zámkovou vložku | ks | 2 |  | 0 | vstupní dveře do domu | 250
35 | 9.16 | výměna zámkové vložky | ks | 1 |  | 0 | bezpečnostní pro vstupní dveře | 252
36 | 9.17 | výměna kování k zámkové vložce, viz poznámka | ks | 1 |  | 0 | bezpečnostní | 253
37 | 9.24 | demontáž bytových doplňků, viz poznámka | soubor | 1 |  | 0 | držáky rolet byt, skříň v předsíni u jádra | 303
38 | 9.26 | výměna bytového jádra OP 1.11, OP 1.13a, OP 1.13b, dle přiložené PD a rozpočtu | soubor | 1 |  | 0 | OP 1.13b | 375
39 | 9.38 | dodání dorazů dveří viz poznámka | soubor | 1 |  | 0 | byt | 517
40 | 11.28 | umytí oken plastových, včetně rámu a parapetu, viz poznámka | m2 | 18 |  | 0 | byt | 290
41 | 11.33 | celkový úklid po opravách | 1+3 | 1 |  | 0 |  | 309
Cena celkem bez DPH | [5 empty] | 0
Vyplňte jen modře označené sloupce. Kalkulaci odešlete zpět v tabulkovém formátu (např. XLSx).
V opačném případě nebude nabídka akceptována.
Poznámky
1 | Veškeré práce budou provedeny v souladu se zadávacími a Všeobecnými obchodními podmínkami
2 | Položka 1.19 "odstranění závad zjištěných při elektro revizi nebo kontrole el.spotřebičů" bude do celkové ceny díla započtena pevnou max. limitní cenou 10 000 Kč.
3 | Položka 2.25 "oprava rozvodu elektroinstalace" bude do celkové ceny díla započtena pevnou max. limitní cenou 10 000 Kč.
4 | Hodinovou sazbu, která se vztahuje k položce 1.19 za "odstranění závad zjištěných při elektrorevizi nebo kontrole el. spotřebičů" a k položce 2.25 za "opravu rozvodu elektroinstalace", uveďte v max. sazbě 300 Kč bez DPH, a to v řádku nad touto tabulkou "Poznámky".
5 | Dodatečné práce: pokud se během prací vyskytne závada nebo nutná dodatečná práce, neprodleně a s dodatečným předstihem před termínem předání díla, toto oznamte příslušnému technikovi volných bytů a to písemnou formou s označením zakázky, ulice, č. pop., č. or., č. bytu a předmět dodatečné práce. Doplňte předmět i o Vámi nabízenou cenu za provedení (konečnou cenu bez DPH, tedy cenu materiálu včetně práce), písemně na e-mail technika. Po případném schválení dodatečných prací bude možné dodatečné práce provést.