## List1
Oprava volného bytu č. 19, V. Košaře 5 | [7 empty] | 2021
|  |  | VZ č. 160/2024 |  |  |  |  | 2024
18.7.2024 09:58:10
Odběratel: |  |  | Příjemce: |  |  |  |  | 40
Statutární město Ostrava |  |  | Městský obvod Ostrava - Jih
Prokešovo náměstí 1803/8 |  |  | Horní 791/3
729 30 Ostrava - Moravská Ostrava |  |  | 700 30 Ostrava - Hrabůvka
Zhotovitel:
Sídlo
IČ zhotovitele
Předmět zakázky:
Část obce |  |  | Ostrava - Dubina
Ulice, č. pop./č. or. |  |  | V. Košaře 5/124
Číslo bytu |  |  | 19
Velikost bytu |  |  | 1+3
Technik |  |  | Jarmila Špatná
jarmila.spatna@ovajih.cz
599430291
poř. č. | kód položky | popis | MJ | Množství | J. cena (CZK) | Cena celkem (CZK) | Upřesnění
1 | 1.8 | výchozí revize elektroinstalace a elektrických spotřebičů bytu, vystavení revizní zprávy (2x) | 1+3 | 1 |  | 0 |  | 8
2 | 1.11 | elektro revize odběrného místa pro připojení elektroměru, vystavení revizní zprávy (2x) | ks | 1 |  | 0 |  | 11
3 | 1.15 | revize elektroinstalace a elektrických spotřebičů bytu | 1+3 | 1 |  | 0 | 2x revizní zpráva | 15
4 | 1.20 | revize plynoinstalace, tlaková zkouška, vpuštění plynu, vystavení revizní zprávy (2x) | soubor | 1 |  | 0 |  | 292
5 | 2.4 | generální oprava jednofázové elektroinstalace bytu s rozvody pod omítku, vč. el. příslušenství (např. domovní zvonek, ventilátory odsávání, infrazářič, osvětlení pod kuchyňskou linkou, aj.) | 1+3 | 1 |  | 0 | mimo náklady na GO elektro nového bytového jádra, které jsou obsaženy zvlášť v rozpočtu pro rekonstrukci BJ (rozpočet BJ obsahuje ventilátory, odsávání, osvětlení KOU, WC i pod KL, zásuvky, atd. - viz PD) vč. zednického zapravení, zásuvky a vypínače typu např. "TANGO" | 23
6 | 3.49 | výměna spižní skříně včetně polic | ks | 1 |  | 0 | o rozměrech 265x60x60 cm, tl. lamina min. 18 mm, ABS hrany 2 mm, dvířka dělena ve výšce parapetu (řešení přizpůsobit možnosti otvíraní horních a spodních dvířek SS), zavírače s měkkým dorazem, masivní tyčové úchytky, na nožkách s krycí lištou zakončenou transparentní lištou - stejný dekor jako KL - odsouhlasit objednatelem | 90
7 | 3.52 | výměna vstupních vchodových protipožárních dveří 80 cm, tř. EI 30, DP3, dekor dřevo včetně kukátka | ks | 1 |  | 0 | vč. těsnění - světlejší odstín dekoru dřeva | 93
8 | 3.56 | výměna vnitřních dveří – plné 80 cm | ks | 2 |  | 0 | LO, DP - bílé - HDF s povrchovou úpravou CPL laminát (odsouhlasit objednatelem) | 97
9 | 3.69 | výměna dveřního prahu – délka 80 cm | ks | 1 |  | 0 | u vstupních dveří - dubový - lakovaný | 110
10 | 3.79 | výměna přechodových lišt – délka 80 cm | ks | 3 |  | 0 | z PŘ do OP, LO, DP - hliníkové - barevně sladit k novému PVC | 120
11 | 3.80 | výměna přechodových lišt – délka 90 cm | ks | 2 |  | 0 | v PŘ - spoj PVC oddělující přední a zadní část předsíně a z OP do KU (cca 85 cm) - hlinííkové - barevně sladit k novému PVC | 121
12 | 3.82 | výměna dveřního kování | ks | 3 |  | 0 | OP, LO, DP - rozetové - masivní kov | 123
13 | 3.83 | výměna zámku u dveří | ks | 3 |  | 0 | OP, LO, DP | 124
14 | 3.86 | výměna zárubně ocelové pro dveře – šířky 80 cm | ks | 3 |  | 0 | OP, LO, DP | 127
15 | 3.89 | výměna zárubně ocelové pro vstupní vchodové dveře – šířky 80 cm | ks | 1 |  | 0 | protipožární | 130
16 | 3.118 | výměna větracích mřížek | ks | 2 |  | 0 | ve spižní skříní - plastové - uzavírací | 305
17 | 3.134 | výměna vestavné skříně - atyp, s plynulým dotahem pro horní vedení, viz. poznámka | ks | 1 |  | 0 | o rozměrech cca 2,85x2,65x0,6 m (nutno vyměřit na místě samém) - 1 část šatní, 2 části policové, tl. lamina min. 18 mm, ABS hrany 2 mm, posuvné dveře s oboustranným hliníkovým olištováním všech posuvných dveří, tlumení při dovírání pro horní vodící kolejnici - např. typ Sevroll vč. těsnění - dekor dřeva (odsouhlasit objednatelem) | 337
18 | 3.212 | výměna vnitřních dveří – prosklené 3/3 sklo svislý pruh, 80 cm | ks | 1 |  | 0 | OP - bílé - HDF s povrchovou úpravou CPL laminát (odsouhlasit objednatelem) | 525
19 | 4.1 | stržení původního PVC | m2 | 49 |  | 0 | OP - 22 m2, LO - 14 m2, DP - 13 m2 | 148
20 | 4.2 | úprava podkladu – nivelace | m2 | 72 |  | 0 | do tl. 20 mm - KU - 9 m2, PŘ - 14 m2, OP - 22 m2, LO - 14 m2, DP - 13 m2 | 149
21 | 4.4 | položení PVC – vyšší zátěž, celoplošně podlepit | m2 | 72 |  | 0 | KU - 9 m2, PŘ - 14 m2, OP - 22 m2, LO - 14 m2, DP - 13 m2, dekor dřevěné plovoucí podlahy (dekor odsouhlasit objednatelem) | 151
22 | 4.6 | montáž obvodové soklové plastové lišty včetně doplňků | bm | 68 |  | 0 | PŘ, KU, OP, LO, DP - barevně sladit k novému PVC | 153
23 | 5.1 | provedení štukových omítek, vč. vyrovnání podkladu, 2x penetrace, použití lepidla, perlinky s doplňky, rohovníků, okolo špalet oken a dveří | m2 | 246 |  | 0 | celý byt:- PŘ - 56 m2, KU - 28,5 m2, OP - 65 m2, LO - 47,5 m2, DP - 49 m2 | 162
24 | 5.2 | lokální opravy prasklin, prasklin panelových spojů | m2 | 1 |  | 0 | LO a DP - stropy | 163
25 | 5.3 | stržení tapet | m2 | 12.5 |  | 0 | v PŘ za vestavěnou skříní (stěny a část stropu) | 164
26 | 5.4 | škrábání stěn,stropů | m2 | 246 |  | 0 | celý byt: PŘ - 56 m2, KU - 28,5 m2, OP - 65 m2, LO - 47,5 m2, DP - 49 m2 | 165
27 | 5.6 | malba dvojnásobná bílá | m2 | 246 |  | 0 | celý byt: PŘ - 56 m2, KU - 28,5 m2, OP - 65 m2, LO - 47,5 m2, DP - 49 m2 (otěruvzdorná) | 167
28 | 5.17 | silikonování spár, viz poznámka | bm | 9 |  | 0 | ve styku 4 ks oken (v celém bytě) s parapetem | 416
29 | 5.19 | vybourání ocelových zárubní a dozdění vzniklého otvoru | m2 | 1.6 |  | 0 | mezi KU a LO | 419
30 | 5.31 | Vybourání dveřního otvoru viz poznámka. | m2 | 1.6 |  | 0 | původního dveřního otvoru mezi KU a OP (vč. začištění) - zůstane pouze průchod | 522
31 | 6.8 | vybourání keramického obkladu | m2 | 0.5 |  | 0 | KU - boční zeď | 176
32 | 7.11 | nátěr radiátorů | ks | 4 |  | 0 | deskové - v celém bytě - bílý odstín - syntetika určená speciálně na radiátory (např. RADBAL S 2119) | 204
33 | 7.12 | nátěr rozvodů ÚT | soubor | 1 |  | 0 | v celém bytě - bílý odstín - syntetika určená speciálně na radiátory (např. RADBAL S 2119) | 205
34 | 7.16 | nátěr zárubní – šířka 80 cm | ks | 4 |  | 0 | vstupní dveře - hnědý odstín - syntetika, OP, LO, DP - bílý odstín - syntetika | 209
35 | 9.1 | opravy a seřízení plastových oken, viz poznámka | ks | 4 |  | 0 | v celém bytě | 237
36 | 9.16 | výměna zámkové vložky | ks | 1 |  | 0 | bezpečnostní u vstupních dveří do bytu | 252
37 | 9.17 | výměna kování k zámkové vložce, viz poznámka | ks | 1 |  | 0 | bezpečnostní kování u vstupních dveří do bytu | 253
38 | 9.26 | výměna bytového jádra OP 1.11, OP 1.13a, OP 1.13b, dle přiložené PD a rozpočtu | soubor | 1 |  | 0 | OP 1.13a (1+3) | 375
39 | 9.38 | dodání dorazů dveří viz poznámka | soubor | 1 |  | 0 |  | 517
40 | 11.33 | celkový úklid po opravách | 1+3 | 1 |  | 0 | vč. umytí oken | 309
Cena celkem bez DPH | [5 empty] | 0
Vyplňte jen modře označené sloupce. Kalkulaci odešlete zpět v tabulkovém formátu (např. XLSx).
V opačném případě nebude nabídka akceptována.
Poznámky
1 | Veškeré práce budou provedeny v souladu se zadávacími a Všeobecnými obchodními podmínkami
2 | Položka 1.19 "odstranění závad zjištěných při elektro revizi nebo kontrole el.spotřebičů" bude do celkové ceny díla započtena pevnou max. limitní cenou 10 000 Kč.
3 | Položka 2.25 "oprava rozvodu elektroinstalace" bude do celkové ceny díla započtena pevnou max. limitní cenou 10 000 Kč.
4 | Hodinovou sazbu, která se vztahuje k položce 1.19 za "odstranění závad zjištěných při elektrorevizi nebo kontrole el. spotřebičů" a k položce 2.25 za "opravu rozvodu elektroinstalace", uveďte v max. sazbě 300 Kč bez DPH, a to v řádku nad touto tabulkou "Poznámky".
5 | Dodatečné práce: pokud se během prací vyskytne závada nebo nutná dodatečná práce, neprodleně a s dodatečným předstihem před termínem předání díla, toto oznamte příslušnému technikovi volných bytů a to písemnou formou s označením zakázky, ulice, č. pop., č. or., č. bytu a předmět dodatečné práce. Doplňte předmět i o Vámi nabízenou cenu za provedení (konečnou cenu bez DPH, tedy cenu materiálu včetně práce), písemně na e-mail technika. Po případném schválení dodatečných prací bude možné dodatečné práce provést.