## List1
Oprava volného bytu č. 60, Oráčova 1 | [7 empty] | 2020
|  |  | VZ č. 161/2024 |  |  |  |  | 2024
22.7.2024 13:05:50
Odběratel: |  |  | Příjemce: |  |  |  |  | 71
Statutární město Ostrava |  |  | Městský obvod Ostrava - Jih
Prokešovo náměstí 1803/8 |  |  | Horní 791/3
729 30 Ostrava - Moravská Ostrava |  |  | 700 30 Ostrava - Hrabůvka
Zhotovitel:
Sídlo
IČ zhotovitele
Předmět zakázky:
Část obce |  |  | Ostrava - Hrabůvka
Ulice, č. pop./č. or. |  |  | Oráčova 1/1326
Číslo bytu |  |  | 60
Velikost bytu |  |  | 1+3
Technik |  |  | Květoslava Kornasová
kvetoslava.kornasova@ovajih.cz
599 430 152, 603 831 010
poř. č. | kód položky | popis | MJ | Množství | J. cena (CZK) | Cena celkem (CZK) | Upřesnění
1 | 1.11 | elektro revize odběrného místa pro připojení elektroměru, vystavení revizní zprávy (2x) | ks | 1 |  | 0 | 2x revizní zpráva | 11
2 | 1.15 | revize elektroinstalace a elektrických spotřebičů bytu | 1+3 | 1 |  | 0 | 2x revizní zpráva | 15
3 | 1.19 | odstranění závad zjištěných při elektro revizi nebo kontrole el. spotřebičů | soubor | 1 | 10000 | 10000 | položku naceňte dle tabulky níže "Poznámky" | 19
4 | 1.20 | revize plynoinstalace, tlaková zkouška, vpuštění plynu, vystavení revizní zprávy (2x) | soubor | 1 |  | 0 |  | 292
5 | 2.25 | oprava rozvodu elektroinstalace | soubor | 1 | 10000 | 10000 | světla dle výběru objednatele, vypínače a zásuvky v KU v rámečku (2x2ks pod KU-linkou), dále pro myčku, pro digestoř a sporák, úprava zásuvek v koupelně po výměně obkladu, zhotovení přípravy pro MT osvětlení v koupelně nad umývadlem | 403
6 | 3.1 | výměna wc kombi | ks | 1 |  | 0 | včetně duálního splachování, min. výška 40cm | 42
7 | 3.3 | výměna sedací desky | ks | 1 |  | 0 |  | 44
8 | 3.5 | výměna pancéřové hadičky | ks | 1 |  | 0 |  | 46
9 | 3.6 | výměna rohového ventilu | ks | 1 |  | 0 |  | 47
10 | 3.7 | výměna umyvadla včetně příslušenství | ks | 1 |  | 0 | lahvový nerezový sifon | 48
11 | 3.9 | výměna vany 150 cm | ks | 1 |  | 0 | akrylátové obdélníkové s mechanickým uzavíráním zátky, s úpravou odpadu- vanu usadit co nejníž | 50
12 | 3.22 | výměna baterie dřezové stojánkové pákové | ks | 1 |  | 0 | včetně úpravy rozvodu SV a TUV s vyměnitelnou kartuší | 63
13 | 3.28 | výměna baterie vanové nástěnné R100 | ks | 1 |  | 0 | pákové včetně příslušenství (sprchový set a posuvný tyčový držák na hadici)se zárukou min. 5 let s vyměnitelnou kartuší | 69
14 | 3.33 | výměna dřezu nerez včetně příslušenství | ks | 1 |  | 0 | s otvorem pro stojánkovou baterii, se zápachovou uzávěrkou, uzavírací vtok clic - clac | 74
15 | 3.39 | výměna kuchyňské linky atypický rozměr, viz poznámka | ks | 1 |  | 0 | Rohová 250/100 cm, tloušťka lamina min. 18mm, dekor dřevo, ve spodní části 4x šuplík s kolejničkami, ABS hrany 2mm, včetně skříněk nad digestoř a vestavné spotřebiče, zavírače zásuvek a dvířek s měkkým dorazem při zavírání a otevírání, spodní skříňky osadit na nožkách s krycí lištou, jeden vysunovací díl v místě pro umístění myčky, masívní tyčové úchytky, Dekor odsouhlasit s objednatelem | 80
16 | 3.41 | výměna digestoře klasické s vnitřním recirkulačním odtahem | ks | 1 |  | 0 | nerez výsuvná černá | 82
17 | 3.49 | výměna spižní skříně včetně polic | ks | 1 |  | 0 | Samostatná skříň š.60/60cm, výška 2,20 (výška stejná jako vrchní skříňky u KU-linky, tloušťka lamina min. 18mm, dekor dtto KU-linka, dvířka dvoukřídlá, zavírač dvířek s měkkým dorazem, masívní tyčové úchytky, dekor odsouhlasí objednatel | 90
18 | 3.52 | výměna vstupních vchodových protipožárních dveří 80 cm, tř. EI 30, DP3, dekor dřevo včetně kukátka | ks | 1 |  | 0 | 80/P | 93
19 | 3.54 | výměna vnitřních dveří – plné 60 cm | ks | 3 |  | 0 | WC 60/P,KOUPELNA 60/P, KOMORA 60/L - povrchová úprava CPL laminát, dle výběru objednatele | 95
20 | 3.69 | výměna dveřního prahu – délka 80 cm | ks | 1 |  | 0 | u vstupních dveří = dubový, lak | 110
21 | 3.77 | výměna přechodových lišt – délka 60 cm | ks | 3 |  | 0 | WC,KOUPELNA, KOMORA - hliníkové | 118
22 | 3.79 | výměna přechodových lišt – délka 80 cm | ks | 3 |  | 0 | POKOJE - hliníkové | 120
23 | 3.82 | výměna dveřního kování | ks | 6 |  | 0 | KOMORA,KOU, WC, POKOJE - rozetové kování (kov, nerez, mat, KOU+WC = WC zámek, ostatní = dozický klíč) | 123
24 | 3.83 | výměna zámku u dveří | ks | 6 |  | 0 | KOMORA,KOU, WC, POKOJE | 124
25 | 3.84 | výměna zárubně ocelové pro dveře – šířky 60 cm | ks | 3 |  | 0 | KOMORA 60/L,KOU 60/P, WC 60/P | 125
26 | 3.86 | výměna zárubně ocelové pro dveře – šířky 80 cm | ks | 3 |  | 0 | POKOJE 2x 80/P), 1x (80/L) | 127
27 | 3.89 | výměna zárubně ocelové pro vstupní vchodové dveře – šířky 80 cm | ks | 1 |  | 0 | 80/P protipožární | 130
28 | 3.116 | výměna dřezové desky atypický rozměr, vč. ukončovacích lišt - viz poznámka | ks | 1 |  | 0 | Rohová 250/100, tl. 38mm, včetně desky pod KU-linkou (místo obkladu) dodání a montáž skleněné průhledné sporákové zástěny za vestavnou plynovou varnou deskou dekor odsouhlasit s objednatelem | 302
29 | 3.118 | výměna větracích mřížek | ks | 5 |  | 0 | KOU, WC, 2x spíž - uzavíratelné - vyřezat otvory ve spižní skříni a z koupelny do předsíně | 305
30 | 3.174 | dodávka a montáž baterie dřezové stojánkové pákové | ks | 1 |  | 0 | umyvadlové stojánkové pákové záruka min. 5 let včetně úpravy rozvodu SV a TUV do zdi včetně zednického zapravení | 427
31 | 3.200 | Dodání a montáž plynové varné desky, včetně příslušenství, povrch černé sklo, pojistka stop gas, elektronické zapalování, 4 varné zóny, otočné ovládání | ks | 1 |  | 0 | zastrečování stávajícího sporáku a odvoz do skladu Plzeňská | 497
32 | 3.201 | Dodání a montáž vestavné elektrické trouby s ventilátorem, energetická třída min. A | ks | 1 |  | 0 |  | 498
33 | 3.212 | výměna vnitřních dveří – prosklené 3/3 sklo svislý pruh, 80 cm | ks | 3 |  | 0 | POKOJ (80/P, levý pokoj vstup z KU) POKOJE (80/L, 80/P pokoje vstup z předsíně), povrchová úprava CPL laminát, dle výběru objednatele | 525
34 | 4.1 | stržení původního PVC | m2 | 14.7 |  | 0 | KU,PŘ,KOMORA | 148
35 | 4.2 | úprava podkladu – nivelace | m2 | 54.1 |  | 0 | KU,PŘ,KOMORA, POKOJE, nivelace tl. do 15 mm | 149
36 | 4.4 | položení PVC – vyšší zátěž, celoplošně podlepit | m2 | 54.1 |  | 0 | KU,PŘ,KOMORA, POKOJE,- dekor dřevo, nášlapná vrstva min. 0,7 mm, dekor odsouhlasí objednatel | 151
37 | 4.6 | montáž obvodové soklové plastové lišty včetně doplňků | bm | 60 |  | 0 | KU,PŘ,KOMORA, POKOJE, = barva dle dekoru PVC, plastové soklové lišty s komponenty | 153
38 | 4.7 | odstranění parketové podlahy | m2 | 39.37 |  | 0 | POKOJE odstranění vč. podkladních vrstev (papírová lepenka) | 154
39 | 5.1 | provedení štukových omítek, vč. vyrovnání podkladu, 2x penetrace, použití lepidla, perlinky s doplňky, rohovníků, okolo špalet oken a dveří | m2 | 235 |  | 0 | celý byt - panel, včetně úpravy podkladu, penetrace, perlinky, lepidla, rohovníků, srovnání špalet kolem konstrukčních otvorů a za ÚT, rohy s perlinkou okolo oken | 162
40 | 5.4 | škrábání stěn,stropů | m2 | 235 |  | 0 | celý byt | 165
41 | 5.6 | malba dvojnásobná bílá | m2 | 235 |  | 0 | celý byt, otěruvzdorná | 167
42 | 5.13 | vybourání příčky, viz. poznámka | m2 | 1.5 |  | 0 | KU - u spižní skříně včetně zednického zapravení | 354
43 | 6.2 | obezdění vany 150 cm,včetně instalace vanových dvířek | soubor | 1 |  | 0 | vanová dvířka v obkladu na magnet | 170
44 | 6.7 | provedení hydroizolace pod obklad | m2 | 6 |  | 0 | v KOUPELNĚ | 175
45 | 6.8 | vybourání keramického obkladu | m2 | 10.71 |  | 0 | KU 3,08 m2,KOUP. 7,63 m2 | 176
46 | 6.9 | provedení keramického obkladu včetně úpravy podkladu | m2 | 7.63 |  | 0 | v KOUP. včetně AL ukončovacích lišt a vodotěsné těsnící pásky do rohů- 8 bm, srovnání podkladu pod obklad do tl. 30mm, dekor odsouhlasit s objednatelem | 177
47 | 6.11 | položení keramické dlažby vnitřní | m2 | 2.3 |  | 0 | v koupelně, WC | 179
48 | 6.14 | vybourání dlažby | m2 | 2.3 |  | 0 | v koupelně, WC | 182
49 | 6.15 | vybourání soklíku | m | 17 |  | 0 | KU, PŘ, KOMORA,WC keramický u podlahy | 183
50 | 6.18 | úprava podkladu pod dlažbu , včetně hydroizolace | m2 | 2.3 |  | 0 | v koupelně a WC | 186
51 | 6.24 | zhotovení zadní stěny instalační šachtice(IŠ) na WC, včetně revizních dvířek | m2 | 2.18 |  | 0 | včetně osazení revizních dvířek 60 x 60 pro přístup k vodoměrům ve stejném dekoru jako obklad (dekor odsouhlasit s objednatelem) | 192
52 | 6.33 | vybourání obezděné vany, viz. poznámka | ks | 1 |  | 0 | 150cm | 444
53 | 6.34 | provedení nového keramického obkladu včetně úpravy podkladu | m2 | 8.2 |  | 0 | KOUP 2,60m2, WC 5,6m2 nově do výšky 2 m, včetně AL ukončovacích lišt a vodotěsné těsnící pásky do rohů, srovnání podkladu pod obklad do tl. 30mm, dekor odsouhlasit s objednatelem | 445
54 | 7.12 | nátěr rozvodů ÚT | soubor | 1 |  | 0 | barva bílá, syntetika - celý byt | 205
55 | 7.13 | nátěr rozvodů plynu | soubor | 1 |  | 0 | barva bílá, syntetika včetně označení žlutými proužky | 206
56 | 7.14 | nátěr zárubní – šířka 60 cm | ks | 3 |  | 0 | KOUP.WC,KOMORA = barva bílá, syntetika | 207
57 | 7.16 | nátěr zárubní – šířka 80 cm | ks | 4 |  | 0 | POKOJE = barva bílá, syntetika, vstupní = barva hnědá, syntetika | 209
58 | 8.2 | montáž vodovodního plastového potrubí | bm | 2 |  | 0 | úprava SV a TUV pro rohovou kuch.linku | 215
59 | 8.7 | montáž plastového odpadního potrubí | bm | 2 |  | 0 | úprava pro rohovou kuch.linku | 220
60 | 8.11 | vypouštění topného systému, viz poznámka | soubor | 1 |  | 0 | z důvodu výměny UT | 224
61 | 8.12 | napouštění topného systému, viz poznámka | soubor | 1 |  | 0 | z důvodu výměny UT | 225
62 | 8.19 | výměna radiátoru – deskový, včetně D+M RTN, viz poznámka | ks | 4 |  | 0 | výkon KU = 1179 kW, OP = 1474 kW, LO = 683 kW, DP = 1139 kW včetně odvzdušňovacích ventilů. Po výměně radiátorů kontaktovat fa TECHEM, tel: 724 246 497 ke zpětné montáži RTN. | 232
63 | 8.20 | výměna termoregulačního ventilu, včetně hlavice | ks | 4 |  | 0 | KU, POKOJE, - např. DANFOS | 233
64 | 8.22 | odvzdušnění topného systému, viz poznámka | soubor | 1 |  | 0 | z důvodu výměny UT | 235
65 | 8.30 | zhotovení samostatného přívodu SV s pračkovým ventilem pro AP pod omítkou včetně zednických prací, viz. poznámka | soubor | 1 |  | 0 | v koupelně do obezdění vany a v kuchyni pro myčku | 399
66 | 8.31 | zhotovení samostatného odpadu pro AP pod omítkou včetně zednických prací, viz. poznámka | soubor | 1 |  | 0 | v koupelně do obezdění vany a v kuchyni pro myčku | 400
67 | 9.1 | opravy a seřízení plastových oken, viz poznámka | ks | 4 |  | 0 | v KU a POKOJÍCH | 237
68 | 9.16 | výměna zámkové vložky | ks | 1 |  | 0 | vstupní dveře - bezpečnostní | 252
69 | 9.17 | výměna kování k zámkové vložce, viz poznámka | ks | 1 |  | 0 | vstupní dveře - bezpečnostní | 253
70 | 9.24 | demontáž bytových doplňků, viz poznámka | soubor | 1 |  | 0 | 3 ks původních dřevěných stropních garnýží v KU, a pokojích a sušáku na prádlo v koupelně včetně zednického zapravení | 303
71 | 11.33 | celkový úklid po opravách | 1+3 | 1 |  | 0 |  | 309
Cena celkem bez DPH | [5 empty] | 20000
Vyplňte jen modře označené sloupce. Kalkulaci odešlete zpět v tabulkovém formátu (např. XLSx).
V opačném případě nebude nabídka akceptována.
Uveďte Vaši hodinovou sazbu: | [5 empty] | / hod
Poznámky
1 | Veškeré práce budou provedeny v souladu se zadávacími a Všeobecnými obchodními podmínkami
2 | Položka 1.19 "odstranění závad zjištěných při elektro revizi nebo kontrole el.spotřebičů" bude do celkové ceny díla započtena pevnou max. limitní cenou 10 000 Kč.
3 | Položka 2.25 "oprava rozvodu elektroinstalace" bude do celkové ceny díla započtena pevnou max. limitní cenou 10 000 Kč.
4 | Hodinovou sazbu, která se vztahuje k položce 1.19 za "odstranění závad zjištěných při elektrorevizi nebo kontrole el. spotřebičů" a k položce 2.25 za "opravu rozvodu elektroinstalace", uveďte v max. sazbě 300 Kč bez DPH, a to v řádku nad touto tabulkou "Poznámky".
5 | Dodatečné práce: pokud se během prací vyskytne závada nebo nutná dodatečná práce, neprodleně a s dodatečným předstihem před termínem předání díla, toto oznamte příslušnému technikovi volných bytů a to písemnou formou s označením zakázky, ulice, č. pop., č. or., č. bytu a předmět dodatečné práce. Doplňte předmět i o Vámi nabízenou cenu za provedení (konečnou cenu bez DPH, tedy cenu materiálu včetně práce), písemně na e-mail technika. Po případném schválení dodatečných prací bude možné dodatečné práce provést.