## List1
Oprava volného bytu č. 14, ul. Lumírova 7/487 | [7 empty] | 1984
|  |  | VZ č. 171/2024 |  |  |  |  | 2024
29.7.2024 10:38:55
Odběratel: |  |  | Příjemce: |  |  |  |  | 40
Statutární město Ostrava |  |  | Městský obovod Ostrava - Jih
Prokešovo náměstí 1803/8 |  |  | Horní 791/3
729 30 Ostrava - Moravská Ostrava |  |  | 700 30 Ostrava - Hrabůvka
Zhotovitel:
Sídlo
IČ zhotovitele
Předmět zakázky:
Část obce |  |  | Ostrava - Výškovice
Ulice, č. pop./č. or. |  |  | Lumírova 7/487
Číslo bytu |  |  | 14
Velikost bytu |  |  | 0+1
Technik |  |  | Patrik Holiš
patrik.holis@ovajih.cz
599 430 167
poř. č. | kód položky | popis | MJ | Množství | J. cena (CZK) | Cena celkem (CZK) | Upřesnění
1 | 1.5 | výchozí revize elektroinstalace a elektrických spotřebičů bytu, vyhotovení revizní zprávy (2x) | 0+1 | 1 |  | 0 | 2 x revizní zpráva | 5
2 | 1.11 | elektro revize odběrného místa pro připojení elektroměru, vystavení revizní zprávy (2x) | ks | 1 |  | 0 | 2 x revizní zpráva | 11
3 | 2.16 | generální oprava třífázové elektroinstalace bytu s rozvody ve vkládacích lištách, vč. el. příslušenství (např. domovní zvonek, ventilátory odsávání, infrazářič, osvětlení pod kuchyňskou linkou, aj.) | 0+1 | 1 |  | 0 | doplnění zásuvek v pokojích, kabeláž vložit do podlah, zasekat rozvody v předsíni a kuchyni, včetně vypínačů a zásuvek, světla dle výběru objednatele, vypínače v rámečku( 2x 2 ks pod KU linkou) pračka, včetně úpravy odběrného místa. | 35
4 | 3.22 | výměna baterie dřezové stojánkové pákové | ks | 1 |  | 0 | dle standardů VOP | 63
5 | 3.33 | výměna dřezu nerez včetně příslušenství | ks | 1 |  | 0 | s otvorem pro osazení dřezové baterie dle standardů VOP | 74
6 | 3.38 | výměna kuchyňské linky 180 cm | ks | 1 |  | 0 | vrchní díl KU linky 180 cm, spodní díl Ku linky 180 cm tl. lamina 18 mm, dekor dřevo, ve spodní části 4x šuplík s kolejničkami, ABS hrany 2 mm, zavírače zásuvek a dvířek s měkkým dorazem, dekor odsouhlasí objednatel | 79
7 | 3.40 | výměna skříňky nad digestoří | ks | 1 |  | 0 | přizpůsobit dekoru kuchyňské linky | 81
8 | 3.41 | výměna digestoře klasické s vnitřním recirkulačním odtahem | ks | 1 |  | 0 |  | 82
9 | 3.44 | výměna vestavěné skříně dvoukřídlové/posuvné – šíře 120 cm s plynulým dotahem pro horní vedení | ks | 1 |  | 0 | v předsíni, dekor dřevo, přizpůsobit dekoru kuch.linky | 85
10 | 3.48 | výměna spižní skříně včetně polic a žebříku | ks | 1 |  | 0 | včetně rámu, 7xpolic, žebříku, tloušťka lamina min. 18mm,/ dekor dtto KU-linka/ vrchní dvířka, spodní dvířka zavírače s měkkým dorazem, dekor odsouhlasí objednatel | 89
11 | 3.52 | výměna vstupních vchodových protipožárních dveří 80 cm, tř. EI 30, DP3, dekor dřevo včetně kukátka | ks | 1 |  | 0 |  | 93
12 | 3.69 | výměna dveřního prahu – délka 80 cm | ks | 1 |  | 0 | vstupní dveře prah - nalakovat | 110
13 | 3.79 | výměna přechodových lišt – délka 80 cm | ks | 1 |  | 0 | OP do PŘ- hliníkové barevně sladit s PVC | 120
14 | 3.82 | výměna dveřního kování | ks | 1 |  | 0 | OP- kov - zámek dozický | 123
15 | 3.83 | výměna zámku u dveří | ks | 1 |  | 0 | OP - DOZ, vstupní dveře - FAB | 124
16 | 3.86 | výměna zárubně ocelové pro dveře – šířky 80 cm | ks | 1 |  | 0 | OP 80/P - otevíratelné do OP | 127
17 | 3.89 | výměna zárubně ocelové pro vstupní vchodové dveře – šířky 80 cm | ks | 1 |  | 0 | protipožární | 130
18 | 3.115 | výměna dřezové desky dl. 180 cm, vč. ukončovacích lišt | ks | 1 |  | 0 | Délka 180 cm, ukončovací lišta po celém obvodu ve styku s obkladem - v dekoru dřezové desky tl. 28 mm, | 301
19 | 3.122 | výměna vestavné el. varné desky | ks | 1 |  | 0 | zabudovat do dřezové desky dvě plotýnky , sklokeramická deska | 314
20 | 3.212 | výměna vnitřních dveří – prosklené 3/3 sklo svislý pruh, 80 cm | ks | 1 |  | 0 | OP - HDF, včetně 3 ks závěsů, povrchová úprava lakované, nebo CPL laminát otevíratelné do OP /Dle standardu VOP/ | 525
21 | 4.1 | stržení původního PVC | m2 | 24 |  | 0 | PŘ, OP | 148
22 | 4.2 | úprava podkladu – nivelace | m2 | 24 |  | 0 | PŘ,OP | 149
23 | 4.4 | položení PVC – vyšší zátěž, celoplošně podlepit | m2 | 24 |  | 0 | PŘ,OP, dekor dřevo | 151
24 | 4.6 | montáž obvodové soklové plastové lišty včetně doplňků | bm | 30 |  | 0 | PŘ,OP, dekor dřevo přizpůsobit PVC | 153
25 | 5.1 | provedení štukových omítek, vč. vyrovnání podkladu, 2x penetrace, použití lepidla, perlinky s doplňky, rohovníků, okolo špalet oken a dveří | m2 | 90 |  | 0 | včetně úpravy podkladu, penetrace, perlinky, lepidla, rohovníků, srovnání špalet kolem konstrukčních otvorů a za ÚT, rohy s perlinkou okolo oken | 162
26 | 5.4 | škrábání stěn,stropů | m2 | 90 |  | 0 | celý byt včetně drobných zednických oprav | 165
27 | 5.6 | malba dvojnásobná bílá | m2 | 90 |  | 0 | otěruvzdorná, včetně výmalby okolo vstupních bytových zárubní ze strany SP (po výměně zárubní) | 167
28 | 5.8 | odstranění podhledů | m2 | 3 |  | 0 | odstranění podhledu z polystyrenu v PŘ | 326
29 | 6.8 | vybourání keramického obkladu | m2 | 3 |  | 0 | Pod KL - 3 m2 | 176
30 | 6.9 | provedení keramického obkladu včetně úpravy podkladu | m2 | 3 |  | 0 | KU - 3 m2 - jednobarevný odstín, dekor odsouhlasí objednatel | 177
31 | 7.11 | nátěr radiátorů | ks | 1 |  | 0 | v pokoji,nátěr syntetickou barvou bílá barva | 204
32 | 7.12 | nátěr rozvodů ÚT | soubor | 1 |  | 0 | syntetika barva bílá | 205
33 | 7.16 | nátěr zárubní – šířka 80 cm | ks | 2 |  | 0 | do pokoje a vstupní, barva syntetická bílá | 209
34 | 7.19 | nátěr parapetních desek vnějších | m2 | 1 |  | 0 | balkón | 212
35 | 9.1 | opravy a seřízení plastových oken, viz poznámka | ks | 1 |  | 0 | balkónová sestava | 237
36 | 9.16 | výměna zámkové vložky | ks | 1 |  | 0 | bezpečnostní - vstupní dveře | 252
37 | 9.17 | výměna kování k zámkové vložce, viz poznámka | ks | 1 |  | 0 | bezpečnostní - vstupní dveře | 253
38 | 9.35 | výměna bytového jádra T 06 BTS (1+0), VPOS (1+1), dle přiložené PD a rozpočtu | soubor | 1 |  | 0 | T06BTS | 470
39 | 9.38 | dodání dorazů dveří viz poznámka | soubor | 1 |  | 0 | OP,KOU, vstupní dveře | 517
40 | 11.30 | celkový úklid po opravách | 0+1 | 1 |  | 0 | provedení důkladného úklidu bytu po opravách bytu, včetně umytí okna a parapetů v OP | 306
Cena celkem bez DPH | [5 empty] | 0
Vyplňte jen modře označené sloupce. Kalkulaci odešlete zpět v tabulkovém formátu (např. XLSx).
V opačném případě nebude nabídka akceptována.
Poznámky
1 | Veškeré práce budou provedeny v souladu se zadávacími a Všeobecnými obchodními podmínkami
2 | Položka 1.19 "odstranění závad zjištěných při elektro revizi nebo kontrole el.spotřebičů" bude do celkové ceny díla započtena pevnou max. limitní cenou 10 000 Kč.
3 | Položka 2.25 "oprava rozvodu elektroinstalace" bude do celkové ceny díla započtena pevnou max. limitní cenou 10 000 Kč.
4 | Hodinovou sazbu, která se vztahuje k položce 1.19 za "odstranění závad zjištěných při elektrorevizi nebo kontrole el. spotřebičů" a k položce 2.25 za "opravu rozvodu elektroinstalace", uveďte v max. sazbě 300 Kč bez DPH, a to v řádku nad touto tabulkou "Poznámky".
5 | Dodatečné práce: pokud se během prací vyskytne závada nebo nutná dodatečná práce, neprodleně a s dodatečným předstihem před termínem předání díla, toto oznamte příslušnému technikovi volných bytů a to písemnou formou s označením zakázky, ulice, č. pop., č. or., č. bytu a předmět dodatečné práce. Doplňte předmět i o Vámi nabízenou cenu za provedení (konečnou cenu bez DPH, tedy cenu materiálu včetně práce), písemně na e-mail technika. Po případném schválení dodatečných prací bude možné dodatečné práce provést.