## List1
Oprava volného bytu č. 22, Odborářská 72 | [7 empty] | 2027
|  |  | VZ č. 172/2024 |  |  |  |  | 2024
30.7.2024 08:31:22
Odběratel: |  |  | Příjemce: |  |  |  |  | 51
Statutární město Ostrava |  |  | Městský obvod Ostrava-Jih
Prokešovo náměstí 1803/8 |  |  | Horní 791/3
729 30 Ostrava-Moravská Ostrava |  |  | 700 30 Ostrava-Hrabůvka
Zhotovitel:
Sídlo
IČ zhotovitele
Předmět zakázky:
Část obce |  |  | Ostrava-Hrabůvka
Ulice, č. pop./č. or. |  |  | Odborářská 677/72
Číslo bytu |  |  | 22
Velikost bytu |  |  | 0+2
Technik |  |  | Květoslava Kornasová
kvetoslava.kornasova@ovajih.cz
599 430 152, 603 831 010
poř. č. | kód položky | popis | MJ | Množství | J. cena (CZK) | Cena celkem (CZK) | Upřesnění
1 | 1.11 | elektro revize odběrného místa pro připojení elektroměru, vystavení revizní zprávy (2x) | ks | 1 |  | 0 | 2 x revizní zprávu | 11
2 | 1.19 | odstranění závad zjištěných při elektro revizi nebo kontrole el. spotřebičů | soubor | 1 | 10000 | 10000 | položku naceňte dle tabulky níže "Poznámky" zásuvky a vypínače TANGO, výměna zásuvky za dvou zásuvku v KU mezi linkou, výměna zářivky pod linkou, zhotovení zásuvky pro digestoř, pro automatickou pračku a pro el. varnou desku | 19
3 | 1.22 | revize elektroinstalace a elektrických spotřebičů bytu | 0+2 | 1 |  | 0 | 2 x revizní zprávu | 332
4 | 3.1 | výměna wc kombi | ks | 1 |  | 0 | co nejvyšší pro seniory, duální splachování, vytočit směrem ke sprchové vaničce | 42
5 | 3.3 | výměna sedací desky | ks | 1 |  | 0 |  | 44
6 | 3.5 | výměna pancéřové hadičky | ks | 1 |  | 0 |  | 46
7 | 3.6 | výměna rohového ventilu | ks | 1 |  | 0 |  | 47
8 | 3.22 | výměna baterie dřezové stojánkové pákové | ks | 1 |  | 0 | s vyměnitelnou kartuší, se zárukou min. 5 let, včetně úpravy rozvodu SV a TUV k baterii, | 63
9 | 3.26 | výměna baterie umyvadlové stojánkové pákové | ks | 1 |  | 0 | s vyměnitelnou kartuší, se zárukou min. 5 let, včetně úpravy rozvodu SV a TUV k baterii, | 67
10 | 3.32 | výměna baterie sprchové nástěnné R150 | ks | 1 |  | 0 | s vyměnitelnou kartuší, se zárukou min. 5 let, včetně sprchového setu a posuvného tyčového držáku na hadici | 73
11 | 3.34 | výměna pračkového ventilu | ks | 1 |  | 0 | v KU za linkou | 75
12 | 3.54 | výměna vnitřních dveří – plné 60 cm | ks | 1 |  | 0 | 60/L KOUP. - povrchová úprava CPL laminát, /Dle výběru zhotovitele/ | 95
13 | 3.77 | výměna přechodových lišt – délka 60 cm | ks | 1 |  | 0 | KOUP - hliníková | 118
14 | 3.79 | výměna přechodových lišt – délka 80 cm | ks | 2 |  | 0 | KU, OP - hliníková | 120
15 | 3.82 | výměna dveřního kování | ks | 2 |  | 0 | OP,KOUP rozetové kování (kov, nerez, mat, KOU = WC zámek, OP = dozický klíč) | 123
16 | 3.83 | výměna zámku u dveří | ks | 2 |  | 0 | OP,KOUP | 124
17 | 3.86 | výměna zárubně ocelové pro dveře – šířky 80 cm | ks | 2 |  | 0 | KU/L- levé,OP/P-pravé | 127
18 | 3.116 | výměna dřezové desky atypický rozměr, vč. ukončovacích lišt - viz poznámka | ks | 1 |  | 0 | 2,10 m včetně boční desky až po zárubeň tl. 38mm, včetně hliníkové zadní lišty ve styku s obkladem a hliníkové boční hrany u desky (dekor odsouhlasit s objednatelem) | 302
19 | 3.118 | výměna větracích mřížek | ks | 1 |  | 0 | KOUP 0,20x0,20 bílá plastová s ovládací žaluzií | 305
20 | 3.120 | oprava kuchyňské linky, viz poznámka | soubor | 1 |  | 0 | montáž stávající KL 150 cm | 312
21 | 3.139 | demontáž větracích mřížek | ks | 1 |  | 0 | 0,15 x 0,15 v PŔ včetně zazdění otvorů a zednického zapravení z obou stran z předsíně i z hlavní chodby | 345
22 | 3.145 | přebroušení a lakování stávajících dveřních prahů vč. demontáže a zpětné montáže, viz poznámka | ks | 1 |  | 0 | u vstupních bytových dveří | 361
23 | 3.157 | oprava dveří-dolepení lišt | ks | 1 |  | 0 | boční hrany u vstupních protipožárních dveří 80/P -dekor dřevo | 391
24 | 3.162 | dodávka a montáž digestoře recirkulační | ks | 1 |  | 0 | nerez | 397
25 | 3.168 | zřízení osvětlení pod kuchyňskou linku | ks | 1 |  | 0 |  | 412
26 | 3.189 | dodání a montáž elektrické varné desky vestavné -viz poznámka | ks | 1 |  | 0 | sklokeramická dvouplotýnková s umístěním v dřezové desce s mechanickým ovládáním včetně úpravy elektroinstalace z rozváděče z předsíně do kuchyně včetně zednického zapravení | 475
27 | 3.199 | Dodávka a montáž skříňky nad digestoř, viz poznámka | ks | 1 |  | 0 | 60cm tl lamina min. 18mm, ABS hrany tl. 2 mm, dekor odsouhlasit s objednatelem | 495
28 | 3.203 | Montáž dřezového sifonu - viz poznámka | ks | 1 |  | 0 | s vývodem pro odpad AP | 506
29 | 3.212 | výměna vnitřních dveří – prosklené 3/3 sklo svislý pruh, 80 cm | ks | 1 |  | 0 | OP 80/P KOUP. - povrchová úprava CPL laminát, /Dle výběru zhotovitele/ | 525
30 | 4.1 | stržení původního PVC | m2 | 28 |  | 0 | KU,OP,PŘ | 148
31 | 4.2 | úprava podkladu – nivelace | m2 | 28 |  | 0 | KU, OP, PŔ nivelace tl.do 15 mm | 149
32 | 4.4 | položení PVC – vyšší zátěž, celoplošně podlepit | m2 | 28 |  | 0 | dekor laminátové podlahy, celoplošně podlepit nášlapná vrstva min. 0,7 mm - dekor konzultovat s technikem | 151
33 | 4.5 | nalepení obvodové lišty PVC | bm | 30 |  | 0 | KU,OP, PŔ, obvodový pásek PVC 30 x 30 mm výměna (dekor odsouhlasit s objednatelem) | 152
34 | 5.5 | malba bílá | m2 | 10 |  | 0 | v KU,OP,PŘ včetně penetračního nátěru a vyrovnání a vyspravení stěn malířskou stěrkou do 30% - dotčené stěny po výměně zárubní, po demontáži PVC lišt a stěna v předsíni po vysekání drážky pro přívod el.instalace k el. varné desce barva otěruvzdorná | 166
35 | 5.14 | přetmelení spojů, viz poznámka | bm | 0.5 |  | 0 | děr v obkladu v koupelně | 364
36 | 5.17 | silikonování spár, viz poznámka | bm | 1.9 |  | 0 | kolem sprchové vaničky ve styku s obkladem a dlažbou | 416
37 | 6.12 | přespárování dlažby | m2 | 2 |  | 0 | v KOUP | 180
38 | 6.29 | zhotovení nového keramického obkladu včetně úpravy podkladu pod obklad v KU mezi horním a spodním dílem KL a kolem sporáku | m2 | 2 |  | 0 | včetně boční stěny (dekor odsouhlasit s technikem) | 401
39 | 7.11 | nátěr radiátorů | ks | 1 |  | 0 | OP 20 litinových článků, v koupelně deskový barva bílá syntetika | 204
40 | 7.12 | nátěr rozvodů ÚT | soubor | 1 |  | 0 | celý byt barva bílá syntetika | 205
41 | 7.14 | nátěr zárubní – šířka 60 cm | ks | 1 |  | 0 | KOUP barva bílá syntetika | 207
42 | 7.16 | nátěr zárubní – šířka 80 cm | ks | 3 |  | 0 | KU, OP a u vstupních bytových dveří barva bílá syntetika | 209
43 | 8.11 | vypouštění topného systému, viz poznámka | soubor | 1 |  | 0 |  | 224
44 | 8.12 | napouštění topného systému, viz poznámka | soubor | 1 |  | 0 |  | 225
45 | 8.19 | výměna radiátoru – deskový, včetně D+M RTN, viz poznámka | ks | 1 |  | 0 | v KU výkon 777 kW vč. odvzdušňovacího ventilu, demontáže a zpětné montáže ITN odbornou firmou Po výměně radiátoru kontaktovat fa TECHEM, tel: 724 246 497 ke zpětné montáži ITN. | 232
46 | 8.20 | výměna termoregulačního ventilu, včetně hlavice | ks | 1 |  | 0 | např. DANFOS v KU | 233
47 | 8.22 | odvzdušnění topného systému, viz poznámka | soubor | 1 |  | 0 |  | 235
48 | 8.26 | demontáž plynového potrubí | bm | 0.2 |  | 0 | v PŘ včetně zednického zapravení a výmalby | 353
49 | 9.1 | opravy a seřízení plastových oken, viz poznámka | ks | 2 |  | 0 | plastových EURO oken v KU a OP | 237
50 | 9.24 | demontáž bytových doplňků, viz poznámka | soubor | 1 |  | 0 | 4 ks žaluzií v KU a OP | 303
51 | 11.36 | celkový úklid po opravách | 0+2 | 1 |  | 0 | včetně umytí oken | 336
Cena celkem bez DPH | [5 empty] | 10000
Vyplňte jen modře označené sloupce. Kalkulaci odešlete zpět v tabulkovém formátu (např. XLSx).
V opačném případě nebude nabídka akceptována.
Uveďte Vaši hodinovou sazbu: | [5 empty] | / hod
Poznámky
1 | Veškeré práce budou provedeny v souladu se zadávacími a Všeobecnými obchodními podmínkami
2 | Položka 1.19 "odstranění závad zjištěných při elektro revizi nebo kontrole el.spotřebičů" bude do celkové ceny díla započtena pevnou max. limitní cenou 10 000 Kč.
3 | Položka 2.25 "oprava rozvodu elektroinstalace" bude do celkové ceny díla započtena pevnou max. limitní cenou 10 000 Kč.
4 | Hodinovou sazbu, která se vztahuje k položce 1.19 za "odstranění závad zjištěných při elektrorevizi nebo kontrole el. spotřebičů" a k položce 2.25 za "opravu rozvodu elektroinstalace", uveďte v max. sazbě 300 Kč bez DPH, a to v řádku nad touto tabulkou "Poznámky".
5 | Dodatečné práce: pokud se během prací vyskytne závada nebo nutná dodatečná práce, neprodleně a s dodatečným předstihem před termínem předání díla, toto oznamte příslušnému technikovi volných bytů a to písemnou formou s označením zakázky, ulice, č. pop., č. or., č. bytu a předmět dodatečné práce. Doplňte předmět i o Vámi nabízenou cenu za provedení (konečnou cenu bez DPH, tedy cenu materiálu včetně práce), písemně na e-mail technika. Po případném schválení dodatečných prací bude možné dodatečné práce provést.