## List1
Oprava volného bytu č. 34, Karpatská 20/2857 | [7 empty] | 2022
|  |  | VZ č. 175/2024 |  |  |  |  | 2024
5.8.2024 13:21:42
Odběratel: |  |  | Příjemce: |  |  |  |  | 40
Statutární město Ostrava |  |  | Městský obvod Ostrava-Jih
Prokešovo nám. 1803/8 |  |  | Horní 791/3
729 30 Ostrava-Moravská Ostrava |  |  | 700 30 Ostrava-Hrabůvka
Zhotovitel:
Sídlo
IČ zhotovitele
Předmět zakázky:
Část obce |  |  | Ostrava-Zábřeh
Ulice, č. pop./č. or. |  |  | Karpatská 20/2857
Číslo bytu |  |  | 34
Velikost bytu |  |  | 1+3
Technik |  |  | Iveta Pitáková
iveta.pitakova@ovajih.cz
599 430 159
poř. č. | kód položky | popis | MJ | Množství | J. cena (CZK) | Cena celkem (CZK) | Upřesnění
1 | 1.8 | výchozí revize elektroinstalace a elektrických spotřebičů bytu, vystavení revizní zprávy (2x) | 1+3 | 1 |  | 0 | 2 x revizní zpráva | 8
2 | 1.11 | elektro revize odběrného místa pro připojení elektroměru, vystavení revizní zprávy (2x) | ks | 1 |  | 0 | 2 x revizní zpráva | 11
3 | 1.19 | odstranění závad zjištěných při elektro revizi nebo kontrole el. spotřebičů | soubor | 1 | 10000 | 10000 | byt o velikosti 1+3, výměna osvětlení pod kuchyňskou linkou | 19
4 | 1.20 | revize plynoinstalace, tlaková zkouška, vpuštění plynu, vystavení revizní zprávy (2x) | soubor | 1 |  | 0 | 2x revizní zpráva | 292
5 | 3.7 | výměna umyvadla včetně příslušenství | ks | 1 |  | 0 | v koupelně | 48
6 | 3.22 | výměna baterie dřezové stojánkové pákové | ks | 1 |  | 0 | 5 let záruka | 63
7 | 3.26 | výměna baterie umyvadlové stojánkové pákové | ks | 1 |  | 0 | 5 let záruka | 67
8 | 3.29 | výměna baterie vanové nástěnné R150 | ks | 1 |  | 0 | 5 let záruka + sprchový set | 70
9 | 3.33 | výměna dřezu nerez včetně příslušenství | ks | 1 |  | 0 | KU sifon s napojením na myčku s odkapávačem dle VOP | 74
10 | 3.52 | výměna vstupních vchodových protipožárních dveří 80 cm, tř. EI 30, DP3, dekor dřevo včetně kukátka | ks | 1 |  | 0 | 80L, protipožární včetně označení číslem 34 | 93
11 | 3.56 | výměna vnitřních dveří – plné 80 cm | ks | 1 |  | 0 | LO - HDF povrchová úprava CPL laminát | 97
12 | 3.69 | výměna dveřního prahu – délka 80 cm | ks | 1 |  | 0 | vstupní bytové dveře, dřevěný práh včetně ošetření lakem | 110
13 | 3.79 | výměna přechodových lišt – délka 80 cm | ks | 4 |  | 0 | KU, DP, OP a LO | 120
14 | 3.82 | výměna dveřního kování | ks | 4 |  | 0 | KU, DP, OP a LO zámek dozický | 123
15 | 3.83 | výměna zámku u dveří | ks | 4 |  | 0 | KU, DP, LO a OP zámek dozický | 124
16 | 3.86 | výměna zárubně ocelové pro dveře – šířky 80 cm | ks | 5 |  | 0 | KU, DP, OP a LO + vstupní bytové dveře - protipožární zárubně pro tyto dveře | 127
17 | 3.116 | výměna dřezové desky atypický rozměr, vč. ukončovacích lišt - viz poznámka | ks | 1 |  | 0 | cca 3,10 m dekor dle domluvy s objednatelem, hliníková lišta podél celé kuch. linky | 302
18 | 3.119 | demontáž a zpětná montáž kuchyňské linky | soubor | 1 |  | 0 | kuch linka rohová cca 3,10 m | 311
19 | 3.120 | oprava kuchyňské linky, viz poznámka | soubor | 1 |  | 0 | výměna spodní části šuplíku (dno šuplíku) jedná se o 4 ks šuplíku | 312
20 | 3.212 | výměna vnitřních dveří – prosklené 3/3 sklo svislý pruh, 80 cm | ks | 3 |  | 0 | KU, DP, OP - HDF povrchová úprava CPL laminát | 525
21 | 4.1 | stržení původního PVC | m2 | 51 |  | 0 | KU, DP, LO a OP | 148
22 | 4.2 | úprava podkladu – nivelace | m2 | 51 |  | 0 | KU, DP, LO a OP | 149
23 | 4.4 | položení PVC – vyšší zátěž, celoplošně podlepit | m2 | 51 |  | 0 | KU, DP, LO a OP | 151
24 | 4.6 | montáž obvodové soklové plastové lišty včetně doplňků | bm | 58 |  | 0 | byt o velikosti 1+3 mimo koupelnu a WC a předsíň | 153
25 | 5.1 | provedení štukových omítek, vč. vyrovnání podkladu, 2x penetrace, použití lepidla, perlinky s doplňky, rohovníků, okolo špalet oken a dveří | m2 | 240 |  | 0 | celý byt 1+3 | 162
26 | 5.2 | lokální opravy prasklin, prasklin panelových spojů | m2 | 20 |  | 0 | celý byt | 163
27 | 5.4 | škrábání stěn,stropů | m2 | 240 |  | 0 | celý byt 1+3 | 165
28 | 5.6 | malba dvojnásobná bílá | m2 | 240 |  | 0 | celý byt barva bílá otěruvzdorná, včetně BJ a komory | 167
29 | 6.20 | oprava bytového jádra SDK deskami – vnější | m2 | 12.1 |  | 0 | včetně boční strany v komoře | 188
30 | 7.11 | nátěr radiátorů | ks | 4 |  | 0 | KU, DP, LO a OP, deskové radiátory, před nátěrem očistit, brva bílá syntetická | 204
31 | 7.12 | nátěr rozvodů ÚT | soubor | 1 |  | 0 | celý byt před nátěrem očistit, barva bílá syntetická | 205
32 | 7.15 | nátěr zárubní – šířka 70 cm | ks | 2 |  | 0 | koupelna w WC, barva bílá syntetická | 208
33 | 7.16 | nátěr zárubní – šířka 80 cm | ks | 5 |  | 0 | KU, DP, LO, OP barva bílá syntetická, vstupní bytové dveře barva hnědá syntetická | 209
34 | 7.19 | nátěr parapetních desek vnějších | m2 | 7 |  | 0 | barva syntetická, parapet venkovní , plechový, KU, DP, LO a OP | 212
35 | 9.1 | opravy a seřízení plastových oken, viz poznámka | ks | 4 |  | 0 | DP, LO, OP a KU v kuchyni jsou balkonové dveře | 237
36 | 9.16 | výměna zámkové vložky | ks | 1 |  | 0 | pro vstupní bytové dveře protipožární | 252
37 | 9.17 | výměna kování k zámkové vložce, viz poznámka | ks | 1 |  | 0 | kovové bezpečnostní pro vstupní bytové dveře protipožární | 253
38 | 9.24 | demontáž bytových doplňků, viz poznámka | soubor | 1 |  | 0 | demontáž regálu, polic a věšáku v komoře, demontáž dřevěné desky nad oknem v KU, DP, LO, OP a komora, | 303
39 | 9.38 | dodání dorazů dveří viz poznámka | soubor | 1 |  | 0 | KU, DP, LO a OP | 517
40 | 11.33 | celkový úklid po opravách | 1+3 | 1 |  | 0 | včetně umytí oken | 309
Cena celkem bez DPH | [5 empty] | 10000
Vyplňte jen modře označené sloupce. Kalkulaci odešlete zpět v tabulkovém formátu (např. XLSx).
V opačném případě nebude nabídka akceptována.
Uveďte Vaši hodinovou sazbu: | [5 empty] | / hod
Poznámky
1 | Veškeré práce budou provedeny v souladu se zadávacími a Všeobecnými obchodními podmínkami
2 | Položka 1.19 "odstranění závad zjištěných při elektro revizi nebo kontrole el.spotřebičů" bude do celkové ceny díla započtena pevnou max. limitní cenou 10 000 Kč.
3 | Položka 2.25 "oprava rozvodu elektroinstalace" bude do celkové ceny díla započtena pevnou max. limitní cenou 10 000 Kč.
4 | Hodinovou sazbu, která se vztahuje k položce 1.19 za "odstranění závad zjištěných při elektrorevizi nebo kontrole el. spotřebičů" a k položce 2.25 za "opravu rozvodu elektroinstalace", uveďte v max. sazbě 300 Kč bez DPH, a to v řádku nad touto tabulkou "Poznámky".
5 | Dodatečné práce: pokud se během prací vyskytne závada nebo nutná dodatečná práce, neprodleně a s dodatečným předstihem před termínem předání díla, toto oznamte příslušnému technikovi volných bytů a to písemnou formou s označením zakázky, ulice, č. pop., č. or., č. bytu a předmět dodatečné práce. Doplňte předmět i o Vámi nabízenou cenu za provedení (konečnou cenu bez DPH, tedy cenu materiálu včetně práce), písemně na e-mail technika. Po případném schválení dodatečných prací bude možné dodatečné práce provést.