## List1
Oprava volného bytu č. 5, ul. Abramovova 20/1593 | [7 empty] | 2033
|  |  | VZ č. 177/2024 |  |  |  |  | 2024
12.8.2024 14:23:47
Odběratel: |  |  | Příjemce: |  |  |  |  | 47
Statutární město Ostrava |  |  | Městský obvod Ostrava-Jih
Prokešovo náměstí 1803/8 |  |  | Horní 791/3
729 30 Ostrava-Moravská Ostrava |  |  | 700 30 Ostrava-Hrabůvka
Zhotovitel:
Sídlo
IČ zhotovitele
Předmět zakázky:
Část obce |  |  | Ostrava-Zábřeh
Ulice, č. pop./č. or. |  |  | Abramovova 20/1593
Číslo bytu |  |  | 5
Velikost bytu |  |  | 1+3
Technik |  |  | Iveta Pitáková
iveta.pitakova@ovajih.cz
599 430 159
poř. č. | kód položky | popis | MJ | Množství | J. cena (CZK) | Cena celkem (CZK) | Upřesnění
1 | 1.8 | výchozí revize elektroinstalace a elektrických spotřebičů bytu, vystavení revizní zprávy (2x) | 1+3 | 1 |  | 0 | 2x revizní zpráva | 8
2 | 1.11 | elektro revize odběrného místa pro připojení elektroměru, vystavení revizní zprávy (2x) | ks | 1 |  | 0 | 2x revizní zpráva | 11
3 | 1.19 | odstranění závad zjištěných při elektro revizi nebo kontrole el. spotřebičů | soubor | 1 | 10000 | 10000 | byt o velikosti 1+3 | 19
4 | 3.3 | výměna sedací desky | ks | 1 |  | 0 | bílá plastová | 44
5 | 3.5 | výměna pancéřové hadičky | ks | 1 |  | 0 | na WC | 46
6 | 3.6 | výměna rohového ventilu | ks | 1 |  | 0 | na WC | 47
7 | 3.22 | výměna baterie dřezové stojánkové pákové | ks | 1 |  | 0 | 5 let záruka | 63
8 | 3.33 | výměna dřezu nerez včetně příslušenství | ks | 1 |  | 0 | KU sifon s napojením na myčku, s odkapávačem dle VOP | 74
9 | 3.34 | výměna pračkového ventilu | ks | 1 |  | 0 | v koupelně | 75
10 | 3.39 | výměna kuchyňské linky atypický rozměr, viz poznámka | ks | 1 |  | 0 | délka cca 270 cm, tloušťka lamina min. 18 mm, dekor dřevo, ve spodní části 4x šuplík s kolekami ABS hrany 2 mm, zavírače zásuvek a dvířek s měkkým dorazem, spodní skříňky osadit na nožkách s transparentní krycí lištou, jeden vysouvací díl v místě pro umístění myčky, včetně skříněk pro vestavné spotřebiče, viz samostatná příloha, dekor a skladbu odsouhlasí objednatel, masivní úchytky, osvětlení led páskem pod kuch. linkou v AL liště, zafrézovat včetně skříňky nad digestoř | 80
11 | 3.40 | výměna skříňky nad digestoří | ks | 1 |  | 0 | s panty s tlumením na ramínka tl. lamina min. 18 mm, dekor kuchyňské linky | 81
12 | 3.41 | výměna digestoře klasické s vnitřním recirkulačním odtahem | ks | 1 |  | 0 | nerezová vysouvací dle VOP | 82
13 | 3.49 | výměna spižní skříně včetně polic | ks | 1 |  | 0 | dekor kuchyňské linky tl. lamina min. 18mm, ABS hrany min. 2mm, rozměry v 2,50 x hl. 0,60 x 0,60 sestava ze dvou dílů | 90
14 | 3.54 | výměna vnitřních dveří – plné 60 cm | ks | 2 |  | 0 | WC a koupelna -HDF povrchová úprava CPL, laminát - bílá barva | 95
15 | 3.66 | výměna vnitřních dveří – dvoukřídlové - šířky 125 cm | ks | 1 |  | 0 | OP - HDF povrchová úprava CPL, laminát, prosklené 3/3 sklo svislý pruh 80 cm, bílá barva | 107
16 | 3.79 | výměna přechodových lišt – délka 80 cm | ks | 3 |  | 0 | LO, DP a KU | 120
17 | 3.81 | výměna přechodových lišt – délka 125 cm | ks | 1 |  | 0 | OP | 122
18 | 3.82 | výměna dveřního kování | ks | 6 |  | 0 | KU, OP, LO, DP, koupelna a WC | 123
19 | 3.83 | výměna zámku u dveří | ks | 6 |  | 0 | KU, OP, LO a DP zámek dozický, WC a koupelna dodat WC zámek | 124
20 | 3.116 | výměna dřezové desky atypický rozměr, vč. ukončovacích lišt - viz poznámka | ks | 1 |  | 0 | cca 270 cm dekor dle domluvy s objednatelem, hliníková lišta | 302
21 | 3.122 | výměna vestavné el. varné desky | ks | 1 |  | 0 | Dodání a montáž el. varné desky včetně příslušenství, povrch černé sklo, 4 varné zóny dle VOP | 314
22 | 3.201 | Dodání a montáž vestavné elektrické trouby s ventilátorem, energetická třída min. A | ks | 1 |  | 0 | černé provedení dle VOP | 498
23 | 3.212 | výměna vnitřních dveří – prosklené 3/3 sklo svislý pruh, 80 cm | ks | 3 |  | 0 | KU, DP a LO - HDF povrchová úprava CPL, laminát, bílá barva | 525
24 | 4.2 | úprava podkladu – nivelace | m2 | 38 |  | 0 | OP, LO a DP, tl. 20 mm | 149
25 | 4.4 | položení PVC – vyšší zátěž, celoplošně podlepit | m2 | 38 |  | 0 | OP, LO a DP | 151
26 | 4.6 | montáž obvodové soklové plastové lišty včetně doplňků | bm | 43 |  | 0 | OP, LO a DP, byt o velikosti 1+3 mimo koupelny WC a kuchyně a předsíně | 153
27 | 4.9 | odstranění plovoucí podlahy | m2 | 38 |  | 0 | OP, LO a DP | 156
28 | 5.2 | lokální opravy prasklin, prasklin panelových spojů | m2 | 10 |  | 0 |  | 163
29 | 5.4 | škrábání stěn,stropů | m2 | 251 |  | 0 |  | 165
30 | 5.6 | malba dvojnásobná bílá | m2 | 251 |  | 0 | celý byt, barva otěruvzdorná bílá | 167
31 | 6.6 | přespárování keramického obkladu | m2 | 20 |  | 0 | v koupelně, včetně silikonu kolem vany, demontáž stávající lišty kolem vany s obkladem za novou lištu včetně tmelení sanitárním tmelem kolem vany | 174
32 | 6.8 | vybourání keramického obkladu | m2 | 1.5 |  | 0 | v kuchyni mezi kuch. linkou a sporákem | 176
33 | 6.9 | provedení keramického obkladu včetně úpravy podkladu | m2 | 2 |  | 0 | v kuchyni mezi kuch. linkou a sporákem | 177
34 | 7.11 | nátěr radiátorů | ks | 6 |  | 0 | KU, OP, LO, DP, předsíň a koupelna, plechový radiátor před nátěrem očistit, barva syntetická bílá | 204
35 | 7.12 | nátěr rozvodů ÚT | soubor | 1 |  | 0 | celý byt, před nátěrem očistit, barva syntetická bílá | 205
36 | 7.14 | nátěr zárubní – šířka 60 cm | ks | 2 |  | 0 | koupelna a WC, barva syntetická , barva bílá | 207
37 | 7.16 | nátěr zárubní – šířka 80 cm | ks | 4 |  | 0 | KU, LO a DP barva syntetická bílá, vstupní bytové dveře barva syntetická hnědá | 209
38 | 7.21 | nátěr zárubní – šířka 125 cm | ks | 1 |  | 0 | OP barva syntetická bílá | 343
39 | 8.2 | montáž vodovodního plastového potrubí | bm | 3 |  | 0 | KU - podél zadní stěny kuch. linky včetně ventilu pro myčku, úprava potrubí pro delší kuch. linku | 215
40 | 8.3 | demontáž původního vodovodního potrubí | bm | 3 |  | 0 | KU - podél zadní stěny kuch. linky, úprava potrubí pro delší kuch. linku | 216
41 | 8.5 | demontáž plastového odpadního potrubí | bm | 3 |  | 0 | KU - podél zadní stěny kuch. linky - úprava ppr delší kuch. linku | 218
42 | 8.7 | montáž plastového odpadního potrubí | bm | 3 |  | 0 | KU - podél zadní stěny kuch. linky proveden úpravy pro delší kuch. linku | 220
43 | 8.30 | zhotovení samostatného přívodu SV s pračkovým ventilem pro AP pod omítkou včetně zednických prací, viz. poznámka | soubor | 1 |  | 0 | nejedná se o pračkový ventil, ale ventil pro myčku nádobí v kuchyni | 399
44 | 9.1 | opravy a seřízení plastových oken, viz poznámka | ks | 5 |  | 0 | KU, DP, LO v OP francouzské okno, koupelna | 237
45 | 9.24 | demontáž bytových doplňků, viz poznámka | soubor | 1 |  | 0 | demontáž garnýže v kuchyni a žaluzií v OP | 303
46 | 9.38 | dodání dorazů dveří viz poznámka | soubor | 4 |  | 0 | ke všem dveřím v bytě, KU, OP, DP LO | 517
47 | 11.33 | celkový úklid po opravách | 1+3 | 1 |  | 0 | včetně umytí oken | 309
Cena celkem bez DPH | [5 empty] | 10000
Vyplňte jen modře označené sloupce. Kalkulaci odešlete zpět v tabulkovém formátu (např. XLSx).
V opačném případě nebude nabídka akceptována.
Uveďte Vaši hodinovou sazbu: | [5 empty] | / hod
Poznámky
1 | Veškeré práce budou provedeny v souladu se zadávacími a Všeobecnými obchodními podmínkami
2 | Položka 1.19 "odstranění závad zjištěných při elektro revizi nebo kontrole el.spotřebičů" bude do celkové ceny díla započtena pevnou max. limitní cenou 10 000 Kč.
3 | Položka 2.25 "oprava rozvodu elektroinstalace" bude do celkové ceny díla započtena pevnou max. limitní cenou 10 000 Kč.
4 | Hodinovou sazbu, která se vztahuje k položce 1.19 za "odstranění závad zjištěných při elektrorevizi nebo kontrole el. spotřebičů" a k položce 2.25 za "opravu rozvodu elektroinstalace", uveďte v max. sazbě 300 Kč bez DPH, a to v řádku nad touto tabulkou "Poznámky".
5 | Dodatečné práce: pokud se během prací vyskytne závada nebo nutná dodatečná práce, neprodleně a s dodatečným předstihem před termínem předání díla, toto oznamte příslušnému technikovi volných bytů a to písemnou formou s označením zakázky, ulice, č. pop., č. or., č. bytu a předmět dodatečné práce. Doplňte předmět i o Vámi nabízenou cenu za provedení (konečnou cenu bez DPH, tedy cenu materiálu včetně práce), písemně na e-mail technika. Po případném schválení dodatečných prací bude možné dodatečné práce provést.