## List1
Oprava volného bytu č. 2, Jubilejní 44 | [7 empty] | 2034
|  |  | VZ č. 180/2024 |  |  |  |  | 2024
19.8.2024 16:21:21
Odběratel: |  |  | Příjemce: |  |  |  |  | 38
Statutární město Ostrava |  |  | Městský obvod Ostrava-Jih
Prokešovo náměstí 1803/8 |  |  | Horní 791/3
729 30 Ostrava-Moravská Ostrava |  |  | 700 30 Ostrava-Hrabůvka
Zhotovitel:
Sídlo
IČ zhotovitele
Předmět zakázky:
Část obce |  |  | Ostrava-Hrabůvka
Ulice, č. pop./č. or. |  |  | Jubilejní 309/44
Číslo bytu |  |  | 2
Velikost bytu |  |  | 1+2
Technik |  |  | Květoslava Kornasová
kvetoslava.kornasova@ovajih.cz
599 430 152, 603 831 010
poř. č. | kód položky | popis | MJ | Množství | J. cena (CZK) | Cena celkem (CZK) | Upřesnění
1 | 1.11 | elektro revize odběrného místa pro připojení elektroměru, vystavení revizní zprávy (2x) | ks | 1 |  | 0 | 2 x revizní zpráva | 11
2 | 1.14 | revize elektroinstalace a elektrických spotřebičů bytu | 1+2 | 1 |  | 0 | 2 x revizní zpráva | 14
3 | 1.19 | odstranění závad zjištěných při elektro revizi nebo kontrole el. spotřebičů | soubor | 1 | 10000 | 10000 | položku naceňte dle tabulky níže "Poznámky" | 19
4 | 3.1 | výměna wc kombi | ks | 1 |  | 0 | včetně duálního splachování, min. výška 40cm | 42
5 | 3.5 | výměna pancéřové hadičky | ks | 1 |  | 0 |  | 46
6 | 3.6 | výměna rohového ventilu | ks | 1 |  | 0 |  | 47
7 | 3.11 | výměna vany 170 cm | ks | 1 |  | 0 | akrylátové obdélníkové s mechanickým uzavíráním zátky, s úpravou odpadu | 52
8 | 3.22 | výměna baterie dřezové stojánkové pákové | ks | 1 |  | 0 | pákové včetně příslušenství, se zárukou min. 5 let s vyměnitelnou kartuší | 63
9 | 3.26 | výměna baterie umyvadlové stojánkové pákové | ks | 1 |  | 0 | pákové včetně příslušenství s mechanickým ovládáním zátky, se zárukou min. 5 let s vyměnitelnou kartuší | 67
10 | 3.33 | výměna dřezu nerez včetně příslušenství | ks | 1 |  | 0 | granitový s odkapnou plochou se zápachovou uzávěrkou, uzavírací vtok clic - clac s otvorem pro stojánkovou baterii, min. tl. plechu 0,8 mm | 74
11 | 3.34 | výměna pračkového ventilu | ks | 2 |  | 0 | v KU ve zdi pro myčku a v KOUP pro pračku včetně odpadu ve zdi v provedení nerez | 75
12 | 3.39 | výměna kuchyňské linky atypický rozměr, viz poznámka | ks | 1 |  | 0 | 3m tl.lamina 18mm včetně skříňky nad digestoř a pro vestavné spotřebiče, ve spodní části šuplíky, korpusy barva bílá hrany ABS min. 2mm, kování úchyty vodorovné tyčové al. matný, zavírače zásuvek a dvířek s měkkým dorazem při otevírání a zavírání, horní skříňky odsadit o 15 mm od stěny, (dna a stropy korpusů kratší než boky) tak, aby vznikla odvětrávaná mezera. Spodní skříňky usadit na nožkách s oddělávací lištou - ukončená transparentní lištou a větracími nerezovými mřížkami. Linku osadit od zdi. ve spodní části výsuvný díl pro umístění myčky, včetně dopojení vody a odpadu(dekor odsouhlasit s objednatelem) | 80
13 | 3.41 | výměna digestoře klasické s vnitřním recirkulačním odtahem | ks | 1 |  | 0 | černá | 82
14 | 3.70 | výměna dveřního prahu – délka 90 cm | ks | 1 |  | 0 | dubový lakovaný u vstupních byt. dveří | 111
15 | 3.79 | výměna přechodových lišt – délka 80 cm | ks | 3 |  | 0 | KU,OP,LO | 120
16 | 3.116 | výměna dřezové desky atypický rozměr, vč. ukončovacích lišt - viz poznámka | ks | 1 |  | 0 | 3 m tl. 38mm (s otvorem pro vestavnou varnou desku), ukončovací lišta u obkladu po obvodu desky v hliníkovém provedení (dekor odsouhlasit objednatelem) | 302
17 | 3.150 | výměna umyvadlového/dřezového sifonu včetně vývodu na automatickou pračku | ks | 1 |  | 0 | dřezový v KU s vývodem pro myčku | 374
18 | 3.201 | Dodání a montáž vestavné elektrické trouby s ventilátorem, energetická třída min. A | ks | 1 |  | 0 | černá | 498
19 | 3.209 | Výměna dřevěné obložkové zárubně | ks | 1 |  | 0 | 80/L do pokoje skládaná 10x15x10 cm tloušťka příčky 15 cm | 518
20 | 3.214 | výměna a montáž elektrické varné desky vestavné vč. dodávky, energ. tř. A - viz poznámka | ks | 1 |  | 0 | sklokeramické čtyř plotýnkové | 527
21 | 4.9 | odstranění plovoucí podlahy | m2 | 35.31 |  | 0 | v OP a LO zámkový spoj | 156
22 | 4.17 | výměna okrajových lišt plovoucí/vinylové podlahy | m | 35 |  | 0 | v OP a LO lišty nekotvit ke stěnám ale k podlaze | 370
23 | 4.24 | položení zámkové vinylové podlahy, včetně podložky | m2 | 35.31 |  | 0 | v OP a LO tl. 4,5mm nášlapná vrstva 0,7mm dekor dřevo(dekor odsouhlasit objednatelem) | 433
24 | 6.4 | obezdění vany 170 cm, včetně instalace vanových dvířek | soubor | 1 |  | 0 | obezdění bude předsazeno o cca 30 mm, vanová dvířka v obkladu na magnet | 172
25 | 6.9 | provedení keramického obkladu včetně úpravy podkladu | m2 | 2 |  | 0 | po výměně obezděné vany (sladit se stávajícím obkladem) ukončení hrany bílou plastovou lištou | 177
26 | 6.33 | vybourání obezděné vany, viz. poznámka | ks | 1 |  | 0 |  | 444
27 | 6.39 | výměna revizních dvířek IŠ | ks | 1 |  | 0 | na WC v rámu o rozměru 30 x 30 | 471
28 | 7.1 | nátěr dveří plných – šířka 60 cm | ks | 1 |  | 0 | KOUP. kazetových barva bílá RAL 1013 ( dekor barvy odsouhlasit s objednatelem) | 194
29 | 7.3 | nátěr dveří plných – šířka 80 cm | ks | 2 |  | 0 | KU, OP dřevěných kazetových barva bílá RAL 1013 ( dekor barvy odsouhlasit s objednatelem) | 196
30 | 7.4 | nátěr dveří plných – šířka 90 cm | ks | 1 |  | 0 | dřevěných požárních vstupních dveří kazetových barva bílá RAL 1013 ( dekor barvy odsouhlasit s objednatelem) | 197
31 | 7.7 | nátěr dveří s prosklením – šířka 80 cm | ks | 1 |  | 0 | kazetových prosklených do OP barva bílá RAL 1013 ( dekor barvy odsouhlasit s objednatelem) | 200
32 | 7.11 | nátěr radiátorů | ks | 4 |  | 0 | 3 ks plechových deskových v KU, OP, LO a 1 ks žebřík v koupelně, barva bílá syntetika, 2x základ + 2x vrchní | 204
33 | 7.14 | nátěr zárubní – šířka 60 cm | ks | 1 |  | 0 | skládaných dřevěných obložkových 0,10x0,15x0,10, barva bílá RAL 1013, 2 x základ + 2x vrchní email | 207
34 | 7.16 | nátěr zárubní – šířka 80 cm | ks | 3 |  | 0 | KU, OP,LO skládaných dřevěných obložkových 0,10x0,15x0,10, barva bílá RAL 1013 | 209
35 | 7.17 | nátěr zárubní – šířka 90 cm | ks | 1 |  | 0 | u vstupních byt. dveří skládaných dřevěných obložkových 0,10x0,25x0,10, barva bílá RAL 1013 | 210
36 | 7.29 | nátěr interiérových prvků, viz poznámka | soubor | 1 |  | 0 | plechových dvířek v rámu v PŘ od podlahového vytápění o rozměru 0,5 x 0,5 | 452
37 | 9.39 | oprava dřevěné obložkové zárubně viz poznámka | ks | 1 |  | 0 | v koupelně ve spodní části u podlahy | 528
38 | 11.32 | celkový úklid po opravách | 1+2 | 1 |  | 0 | provedení důkladného úklidu bytu včetně umytí oken | 308
Cena celkem bez DPH | [5 empty] | 10000
Vyplňte jen modře označené sloupce. Kalkulaci odešlete zpět v tabulkovém formátu (např. XLSx).
V opačném případě nebude nabídka akceptována.
Uveďte Vaši hodinovou sazbu: | [5 empty] | / hod
Poznámky
1 | Veškeré práce budou provedeny v souladu se zadávacími a Všeobecnými obchodními podmínkami
2 | Položka 1.19 "odstranění závad zjištěných při elektro revizi nebo kontrole el.spotřebičů" bude do celkové ceny díla započtena pevnou max. limitní cenou 10 000 Kč.
3 | Položka 2.25 "oprava rozvodu elektroinstalace" bude do celkové ceny díla započtena pevnou max. limitní cenou 10 000 Kč.
4 | Hodinovou sazbu, která se vztahuje k položce 1.19 za "odstranění závad zjištěných při elektrorevizi nebo kontrole el. spotřebičů" a k položce 2.25 za "opravu rozvodu elektroinstalace", uveďte v max. sazbě 300 Kč bez DPH, a to v řádku nad touto tabulkou "Poznámky".
5 | Dodatečné práce: pokud se během prací vyskytne závada nebo nutná dodatečná práce, neprodleně a s dodatečným předstihem před termínem předání díla, toto oznamte příslušnému technikovi volných bytů a to písemnou formou s označením zakázky, ulice, č. pop., č. or., č. bytu a předmět dodatečné práce. Doplňte předmět i o Vámi nabízenou cenu za provedení (konečnou cenu bez DPH, tedy cenu materiálu včetně práce), písemně na e-mail technika. Po případném schválení dodatečných prací bude možné dodatečné práce provést.