## List1
Oprava volného bytu č.4, Volgogradská 22 | [7 empty] | 2030
|  |  | VZ č. 181/2024 |  |  |  |  | 2024
21.8.2024 07:32:43
Odběratel: |  |  | Příjemce: |  |  |  |  | 21
Statutární město Ostrava |  |  | Městský obvod Ostrava-Jih
Prokešovo náměstí 1803/8 |  |  | Horní 791/3
729 30 Ostrava-Moravská Ostrava |  |  | 700 30 Ostrava-Hrabůvka
Zhotovitel:
Sídlo
IČ zhotovitele
Předmět zakázky:
Část obce |  |  | Ostrava-Zábřeh
Ulice, č. pop./č. or. |  |  | Volgogradská 22/2459
Číslo bytu |  |  | 4
Velikost bytu |  |  | 1+3
Technik |  |  | Ivana Čihánková
ivana.cihankova@ovajih.cz
602 334 467, 599 430 151
poř. č. | kód položky | popis | MJ | Množství | J. cena (CZK) | Cena celkem (CZK) | Upřesnění
1 | 1.11 | elektro revize odběrného místa pro připojení elektroměru, vystavení revizní zprávy (2x) | ks | 1 |  | 0 |  | 11
2 | 1.14 | revize elektroinstalace a elektrických spotřebičů bytu | 1+2 | 1 |  | 0 |  | 14
3 | 1.19 | odstranění závad zjištěných při elektro revizi nebo kontrole el. spotřebičů | soubor | 1 | 10000 | 10000 |  | 19
4 | 1.20 | revize plynoinstalace, tlaková zkouška, vpuštění plynu, vystavení revizní zprávy (2x) | soubor | 1 |  | 0 |  | 292
5 | 2.25 | oprava rozvodu elektroinstalace | soubor | 1 | 10000 | 10000 |  | 403
6 | 3.22 | výměna baterie dřezové stojánkové pákové | ks | 1 |  | 0 | s dlouhou otočnou pípou | 63
7 | 3.33 | výměna dřezu nerez včetně příslušenství | ks | 1 |  | 0 | s malým odkapávačem a otvorem pro baterii | 74
8 | 3.41 | výměna digestoře klasické s vnitřním recirkulačním odtahem | ks | 1 |  | 0 | bílé | 82
9 | 3.114 | výměna dřezové desky dl. 150 cm, vč. ukončovacích lišt | ks | 1 |  | 0 | dekor odsouhlasí objednatel, min tl. 28 mm, hliníková hrana u sporáku | 300
10 | 3.133 | oprava vestavné/spižní skříně, viz poznámka | soubor | 1 |  | 0 | seřízení pantů spižní skříně | 328
11 | 3.184 | výměna sprchové hadice a hlavice | ks | 1 |  | 0 | v koupelně | 459
12 | 3.185 | oprava baterie, viz poznámka | ks | 1 |  | 0 | oprava automatické zátky u vany | 462
13 | 3.211 | Výměna kouřového hlásiče požáru | ks | 1 |  | 0 |  | 524
14 | 4.5 | nalepení obvodové lišty PVC | bm | 5 |  | 0 | pouze řádné nalepení stávající PVC lišty | 152
15 | 5.17 | silikonování spár, viz poznámka | bm | 2.5 |  | 0 | v koupelně kolem vany | 416
16 | 7.11 | nátěr radiátorů | ks | 1 |  | 0 | v pokoji 15 čl. litina | 204
17 | 7.14 | nátěr zárubní – šířka 60 cm | ks | 2 |  | 0 | koupelna, WC | 207
18 | 7.16 | nátěr zárubní – šířka 80 cm | ks | 1 |  | 0 | do pokoje | 209
19 | 9.14 | výroba klíčů pro zámkovou vložku | ks | 2 |  | 0 | 2 x klíč do sklepa levá strana (vstup+kladka) | 250
20 | 11.10 | vyčištění PVC | m2 | 22 |  | 0 | předsíň, pokoj - barevné mapy | 272
21 | 11.32 | celkový úklid po opravách | 1+2 | 1 |  | 0 | včetně vyčištění zařizovacích předmětů | 308
Cena celkem bez DPH | [5 empty] | 20000
Vyplňte jen modře označené sloupce. Kalkulaci odešlete zpět v tabulkovém formátu (např. XLSx).
V opačném případě nebude nabídka akceptována.
Uveďte Vaši hodinovou sazbu: | [5 empty] | / hod
Poznámky
1 | Veškeré práce budou provedeny v souladu se zadávacími a Všeobecnými obchodními podmínkami
2 | Položka 1.19 "odstranění závad zjištěných při elektro revizi nebo kontrole el.spotřebičů" bude do celkové ceny díla započtena pevnou max. limitní cenou 10 000 Kč.
3 | Položka 2.25 "oprava rozvodu elektroinstalace" bude do celkové ceny díla započtena pevnou max. limitní cenou 10 000 Kč.
4 | Hodinovou sazbu, která se vztahuje k položce 1.19 za "odstranění závad zjištěných při elektrorevizi nebo kontrole el. spotřebičů" a k položce 2.25 za "opravu rozvodu elektroinstalace", uveďte v max. sazbě 300 Kč bez DPH, a to v řádku nad touto tabulkou "Poznámky".
5 | Dodatečné práce: pokud se během prací vyskytne závada nebo nutná dodatečná práce, neprodleně a s dodatečným předstihem před termínem předání díla, toto oznamte příslušnému technikovi volných bytů a to písemnou formou s označením zakázky, ulice, č. pop., č. or., č. bytu a předmět dodatečné práce. Doplňte předmět i o Vámi nabízenou cenu za provedení (konečnou cenu bez DPH, tedy cenu materiálu včetně práce), písemně na e-mail technika. Po případném schválení dodatečných prací bude možné dodatečné práce provést.