## List1
Oprava volného bytu č.2, Rodimcevova 24 | [7 empty] | 2036
|  |  | VZ č. 182/2024 |  |  |  |  | 2024
22.8.2024 15:48:46
Odběratel: |  |  | Příjemce: |  |  |  |  | 80
Statutární město Ostrava |  |  | Městský obvod Ostrava-Jih
Prokešovo náměstí 1803/8 |  |  | Horní 791/3
729 30 Ostrava-Moravská Ostrava |  |  | 700 30 Ostrava-Hrabůvka
Zhotovitel:
Sídlo
IČ zhotovitele
Předmět zakázky:
Část obce |  |  | Ostrava-Zábřeh
Ulice, č. pop./č. or. |  |  | Rodimcevova 24/2060
Číslo bytu |  |  | 2
Velikost bytu |  |  | 1+1
Technik |  |  | Ivana Čihánková
ivana.cihankova@ovajih.cz
602 334 467, 599 430 151
poř. č. | kód položky | popis | MJ | Množství | J. cena (CZK) | Cena celkem (CZK) | Upřesnění
1 | 1.11 | elektro revize odběrného místa pro připojení elektroměru, vystavení revizní zprávy (2x) | ks | 1 |  | 0 | 2x revizní zpráva | 11
2 | 1.13 | revize elektroinstalace a elektrických spotřebičů bytu, vystavení revizní zprávy (2x) | 1+1 | 1 |  | 0 | 2x revizní zpráva | 13
3 | 1.20 | revize plynoinstalace, tlaková zkouška, vpuštění plynu, vystavení revizní zprávy (2x) | soubor | 1 |  | 0 |  | 292
4 | 2.2 | generální oprava jednofázové elektroinstalace bytu s rozvody pod omítku, vč. el. příslušenství (např. domovní zvonek, ventilátory odsávání, infrazářič, osvětlení pod kuchyňskou linkou, aj.) | 1+1 | 1 |  | 0 | doplnění zásuvek v koupelně, osvětlení nad umyvadlem a dvojité zásuvky v komoře pro pračku, zásuvky v kuchyni pod K.L.v rámečku, osvětlení pod kuch.linkou, výměna domácího telefonu | 21
5 | 3.1 | výměna wc kombi | ks | 1 |  | 0 | s duálním splachováním | 42
6 | 3.3 | výměna sedací desky | ks | 1 |  | 0 |  | 44
7 | 3.5 | výměna pancéřové hadičky | ks | 1 |  | 0 |  | 46
8 | 3.7 | výměna umyvadla včetně příslušenství | ks | 1 |  | 0 | 60 cm se zátkou click clack, nerez sifon | 48
9 | 3.10 | výměna vany 160 cm | ks | 1 |  | 0 | akrylátové, včetně automatické zátky | 51
10 | 3.22 | výměna baterie dřezové stojánkové pákové | ks | 1 |  | 0 | s dlouhou otočnou pípou, záruka min.5 let | 63
11 | 3.26 | výměna baterie umyvadlové stojánkové pákové | ks | 1 |  | 0 | s dlouhou otočnou pípou | 67
12 | 3.30 | výměna baterie vanové/umyvadlové nástěnné s otočným ramenem | ks | 1 |  | 0 | vanové s dlouhou pípou, včetně sprchového setu a POSUVNĚHO držáku na zavěšení, záruka min. 5 let | 71
13 | 3.33 | výměna dřezu nerez včetně příslušenství | ks | 1 |  | 0 | s odkapávačem a otvorem pro dřezovou baterii | 74
14 | 3.34 | výměna pračkového ventilu | ks | 1 |  | 0 | v komoře | 75
15 | 3.39 | výměna kuchyňské linky atypický rozměr, viz poznámka | ks | 1 |  | 0 | 260 cm,tl.lamina min.18 mm,dekor dřevo, ve spodní části 4x šuplík s kolejničkami, ABS hrany 2 mm,zavírače zásuvek a dvířek s měkkým dorazem, spodní skřínky osadit na nožkách s krycí lištou, jeden vysunovací díl v místě pro umístění myčky, dekor odsouhlasí objednatel, NUTNÁ vizualizace | 80
16 | 3.40 | výměna skříňky nad digestoří | ks | 1 |  | 0 | viz kuch.linka | 81
17 | 3.54 | výměna vnitřních dveří – plné 60 cm | ks | 3 |  | 0 | koupelna,WC,komora, povrchová úprava lakované | 95
18 | 3.60 | výměna vnitřních dveří – prosklené 2/3 sklo 80 cm | ks | 1 |  | 0 | do kuchyně, povrch.úprava laminát CPL HDF bílé | 101
19 | 3.66 | výměna vnitřních dveří – dvoukřídlové - šířky 125 cm | ks | 1 |  | 0 | šíře 145cm, podélné prosklení, laminát CPL HDF bílé | 107
20 | 3.69 | výměna dveřního prahu – délka 80 cm | ks | 1 |  | 0 | vstupní dveře, včetně laku | 110
21 | 3.77 | výměna přechodových lišt – délka 60 cm | ks | 3 |  | 0 | koupelna,WC,komora | 118
22 | 3.79 | výměna přechodových lišt – délka 80 cm | ks | 1 |  | 0 | do kuchyně | 120
23 | 3.81 | výměna přechodových lišt – délka 125 cm | ks | 1 |  | 0 | š.145 cm do pokoje | 122
24 | 3.82 | výměna dveřního kování | ks | 5 |  | 0 | masívní rozetové kov, WC,komora,koupelna,pokoj, kuchyň | 123
25 | 3.83 | výměna zámku u dveří | ks | 5 |  | 0 | WC,koupelna (s WC zámkem), komora,pokoj,kuchyň | 124
26 | 3.84 | výměna zárubně ocelové pro dveře – šířky 60 cm | ks | 3 |  | 0 | otočit směrem ven z místnosti (komoru ponechat) | 125
27 | 3.86 | výměna zárubně ocelové pro dveře – šířky 80 cm | ks | 1 |  | 0 | kuchyň | 127
28 | 3.88 | výměna zárubně ocelové pro dveře dvoukřídlové – šířky 125 cm | ks | 1 |  | 0 | š.145 cm | 129
29 | 3.116 | výměna dřezové desky atypický rozměr, vč. ukončovacích lišt - viz poznámka | ks | 1 |  | 0 | 260 cm, dekor odsouhlasí objednatel | 302
30 | 3.118 | výměna větracích mřížek | ks | 1 |  | 0 | komora, s možností uzavření | 305
31 | 3.162 | dodávka a montáž digestoře recirkulační | ks | 1 |  | 0 | černá, výsuvná | 397
32 | 3.200 | Dodání a montáž plynové varné desky, včetně příslušenství, povrch černé sklo, pojistka stop gas, elektronické zapalování, 4 varné zóny, otočné ovládání | ks | 1 |  | 0 |  | 497
33 | 3.201 | Dodání a montáž vestavné elektrické trouby s ventilátorem, energetická třída min. A | ks | 1 |  | 0 |  | 498
34 | 4.1 | stržení původního PVC | m2 | 33 |  | 0 | kuchyň,pokoj, předsíň | 148
35 | 4.2 | úprava podkladu – nivelace | m2 | 38 |  | 0 | kuchyň,předsíň,koupelna,komora,WC | 149
36 | 4.4 | položení PVC – vyšší zátěž, celoplošně podlepit | m2 | 33 |  | 0 | pokoj, kuchyň, předsíň, dekor odsouhlasí objednatel | 151
37 | 4.6 | montáž obvodové soklové plastové lišty včetně doplňků | bm | 35 |  | 0 | celý byt | 153
38 | 4.7 | odstranění parketové podlahy | m2 | 14 |  | 0 | pokoj | 154
39 | 4.10 | úprava podkladového násypu, srovnání a doplnění do tl. 30 mm | m2 | 14 |  | 0 | pokoj | 157
40 | 4.11 | položení 2 vrstev OSB desek včetně parozábrany- separační folie | m2 | 14 |  | 0 | pokoj, 2 vrstvy, min. tl.desky 2x 15 mm | 158
41 | 5.1 | provedení štukových omítek, vč. vyrovnání podkladu, 2x penetrace, použití lepidla, perlinky s doplňky, rohovníků, okolo špalet oken a dveří | m2 | 155 |  | 0 | celý byt | 162
42 | 5.4 | škrábání stěn,stropů | m2 | 155 |  | 0 | celý byt | 165
43 | 5.6 | malba dvojnásobná bílá | m2 | 155 |  | 0 | celý byt, otěruvzdorná | 167
44 | 5.14 | přetmelení spojů, viz poznámka | bm | 3.5 |  | 0 | styk parapetu a okna | 364
45 | 6.3 | obezdění vany 160 cm,včetně instalace vanových dvířek | soubor | 1 |  | 0 | vanová dvířka v obkladu na magnet | 171
46 | 6.7 | provedení hydroizolace pod obklad | m2 | 6 |  | 0 |  | 175
47 | 6.8 | vybourání keramického obkladu | m2 | 12 |  | 0 | v koupelně | 176
48 | 6.9 | provedení keramického obkladu včetně úpravy podkladu | m2 | 12 |  | 0 | v kuchyni 4m2,koupelně 14m2, včetně ukončovacích lišt (AL), dekor odsouhlasí objednatel, min. rozměr 30x60 cm | 177
49 | 6.11 | položení keramické dlažby vnitřní | m2 | 5 |  | 0 | komora, koupelna, WC, dekor odsouhlasí objednatel, rozměr min. 45x45 cm | 179
50 | 6.15 | vybourání soklíku | m | 15 |  | 0 | kuchyň, předsíň,WC, včetně zednického zapravení | 183
51 | 6.33 | vybourání obezděné vany, viz. poznámka | ks | 1 |  | 0 | v koupelně | 444
52 | 6.34 | provedení nového keramického obkladu včetně úpravy podkladu | m2 | 3 |  | 0 | WC do výše zárubní, včetně ukončovacích AL lišt, dekor dle koupelny | 445
53 | 6.39 | výměna revizních dvířek IŠ | ks | 1 |  | 0 | na WC 80x90 cm,včetně rámu, lamino, dekor odsouhlasí objednatel | 471
54 | 6.43 | vodotěsná těsnící páska | bm | 8 |  | 0 |  | 499
55 | 7.11 | nátěr radiátorů | ks | 2 |  | 0 | litina, ku-17 článků,pokoj 20 článků, syntetika, např. RADBAL S2119 | 204
56 | 7.12 | nátěr rozvodů ÚT | soubor | 1 |  | 0 |  | 205
57 | 7.14 | nátěr zárubní – šířka 60 cm | ks | 3 |  | 0 | barva bílá, syntetika např. RADBAL S2119 | 207
58 | 7.16 | nátěr zárubní – šířka 80 cm | ks | 2 |  | 0 | barva bílá syntetika např. RADBAL S2119, vstupní barva hnědá | 209
59 | 7.21 | nátěr zárubní – šířka 125 cm | ks | 1 |  | 0 | barva bílá, syntetika např. RADBAL S2119 | 343
60 | 8.10 | výměna rozvodu plynoinstalace pro bytovou jednotku, včetně uzavíracího kohoutu | bm | 6.5 |  | 0 | v mědi, vedení upravit přes komoru do kuchyně | 223
61 | 8.11 | vypouštění topného systému, viz poznámka | soubor | 1 |  | 0 |  | 224
62 | 8.12 | napouštění topného systému, viz poznámka | soubor | 1 |  | 0 |  | 225
63 | 8.18 | výměna otopného žebříku, viz poznámka | ks | 1 |  | 0 | v koupelně místo registru | 231
64 | 8.20 | výměna termoregulačního ventilu, včetně hlavice | ks | 2 |  | 0 | v koupelně a kuchyni | 233
65 | 8.26 | demontáž plynového potrubí | bm | 6.5 |  | 0 | vedení z kuchyně do spol.prostor | 353
66 | 8.30 | zhotovení samostatného přívodu SV s pračkovým ventilem pro AP pod omítkou včetně zednických prací, viz. poznámka | soubor | 1 |  | 0 | do 1 bm v komoře na zadní stěně(upřesní objednatel) | 399
67 | 8.31 | zhotovení samostatného odpadu pro AP pod omítkou včetně zednických prací, viz. poznámka | soubor | 1 |  | 0 | do 1 bm v komoře na zadní stěně(upřesní objednatel) | 400
68 | 8.39 | výměna pračkového sifonu | ks | 1 |  | 0 | v komoře | 456
69 | 9.1 | opravy a seřízení plastových oken, viz poznámka | ks | 2 |  | 0 | v pokoji a kuchyni | 237
70 | 9.5 | výměna zámku poštovní schránky | ks | 1 |  | 0 |  | 241
71 | 9.7 | výměna petlice sklepního boxu | ks | 1 |  | 0 |  | 243
72 | 9.10 | oprava omítek sklepního boxu | m2 | 2 |  | 0 |  | 246
73 | 9.11 | malba sklepního boxu – bílá | m2 | 15 |  | 0 |  | 247
74 | 9.14 | výroba klíčů pro zámkovou vložku | ks | 1 |  | 0 | do sklepa | 250
75 | 9.15 | výroba klíčů – dozický zámek | ks | 1 |  | 0 | ke sklepním boxům | 251
76 | 9.16 | výměna zámkové vložky | ks | 1 |  | 0 | bezpečnostní ke vstupním dveřím | 252
77 | 9.17 | výměna kování k zámkové vložce, viz poznámka | ks | 1 |  | 0 | bezpečnostní ke vstupním dveřím | 253
78 | 9.24 | demontáž bytových doplňků, viz poznámka | soubor | 1 |  | 0 | žaluzií, 2 ks garnýží nad okny | 303
79 | 9.38 | dodání dorazů dveří viz poznámka | soubor | 1 |  | 0 |  | 517
80 | 11.31 | celkový úklid po opravách | 1+1 | 1 |  | 0 |  | 307
Cena celkem bez DPH | [5 empty] | 0
Vyplňte jen modře označené sloupce. Kalkulaci odešlete zpět v tabulkovém formátu (např. XLSx).
V opačném případě nebude nabídka akceptována.
Poznámky
1 | Veškeré práce budou provedeny v souladu se zadávacími a Všeobecnými obchodními podmínkami
2 | Položka 1.19 "odstranění závad zjištěných při elektro revizi nebo kontrole el.spotřebičů" bude do celkové ceny díla započtena pevnou max. limitní cenou 10 000 Kč.
3 | Položka 2.25 "oprava rozvodu elektroinstalace" bude do celkové ceny díla započtena pevnou max. limitní cenou 10 000 Kč.
4 | Hodinovou sazbu, která se vztahuje k položce 1.19 za "odstranění závad zjištěných při elektrorevizi nebo kontrole el. spotřebičů" a k položce 2.25 za "opravu rozvodu elektroinstalace", uveďte v max. sazbě 300 Kč bez DPH, a to v řádku nad touto tabulkou "Poznámky".
5 | Dodatečné práce: pokud se během prací vyskytne závada nebo nutná dodatečná práce, neprodleně a s dodatečným předstihem před termínem předání díla, toto oznamte příslušnému technikovi volných bytů a to písemnou formou s označením zakázky, ulice, č. pop., č. or., č. bytu a předmět dodatečné práce. Doplňte předmět i o Vámi nabízenou cenu za provedení (konečnou cenu bez DPH, tedy cenu materiálu včetně práce), písemně na e-mail technika. Po případném schválení dodatečných prací bude možné dodatečné práce provést.