## List1
Oprava volného bytu č. 8, Svornosti 41 | [7 empty] | 2040
|  |  | VZ č. 186/2024 |  |  |  |  | 2024
30.8.2024 07:28:04
Odběratel: |  |  | Příjemce: |  |  |  |  | 54
Statutární město Ostrava |  |  | Městský obvod Ostrava - Jih
Prokešovo náměstí 1803/8 |  |  | Horní 791/3
729 30 Ostrava - Moravská Ostrava |  |  | 700 30 Ostrava - Hrabůvka
Zhotovitel:
Sídlo
IČ zhotovitele
Předmět zakázky:
Část obce |  |  | Ostrava - Zábřeh
Ulice, č. pop./č. or. |  |  | Svornosti 41/2296
Číslo bytu |  |  | 8
Velikost bytu |  |  | 1+2
Technik |  |  | Silvie Spálová
silvie.spalova@ovajih.cz
599 430 150, 734 511 647
poř. č. | kód položky | popis | MJ | Množství | J. cena (CZK) | Cena celkem (CZK) | Upřesnění
1 | 1.11 | elektro revize odběrného místa pro připojení elektroměru, vystavení revizní zprávy (2x) | ks | 1 |  | 0 | 2xrevizní zpráva | 11
2 | 1.14 | revize elektroinstalace a elektrických spotřebičů bytu | 1+2 | 1 |  | 0 |  | 14
3 | 2.3 | generální oprava jednofázové elektroinstalace bytu s rozvody pod omítku, vč. el. příslušenství (např. domovní zvonek, ventilátory odsávání, infrazářič, osvětlení pod kuchyňskou linkou, aj.) | 1+2 | 1 |  | 0 | Zasekání kabelů el.instalace pod novou podlahu a omítky - KU, PŘ, OP, LO, světla dle výběru objednatele, vč.odběrného místa, vypínače v KU v rámečku (2x2ks pod KU-linkou), zásuvky min.TANGA, pračka, myčka, výměna domácího telefonu. | 22
4 | 3.39 | výměna kuchyňské linky atypický rozměr, viz poznámka | ks | 1 |  | 0 | Rohová 250/160 cm, tloušťka lamina min. 18mm, dekor dřevo, ve spodní části 4x šuplík s kolejničkami, ABS hrany 2mm, včetně skříněk pro vestavné spotřebiče a vysunovací digestoř, zavírače zásuvek a dvířek s měkkým dorazem (měkký doraz při otevírání i při zavírání), spodní skříňky osadit na nožkách s krycí lištou, jeden vysunovací díl v místě pro umístění myčky, masívní tyčové úchytky, viz samostatná příloha | 80
5 | 3.49 | výměna spižní skříně včetně polic | ks | 1 |  | 0 | Samostatná skříň š.60/50cm, (výška stejná jako vrchní skříňky u KU-linky, buď bude spíž, nebo po demontáži skříně do místa vleze lednice), tloušťka lamina min. 18mm, dekor dtto KU-linka, dvířka dvoukřídlá (rozdělena v místě okenního parapetu tak, aby parapet nebránil plnému otevírání dvířek), zavírač dvířek s měkkým dorazem, masívní tyčové úchytky, dekor odsouhlasí objednatel, ve styku s okenní stěnou udělat otvor pro použití uzavíratelné větrací mřížky | 90
6 | 3.52 | výměna vstupních vchodových protipožárních dveří 80 cm, tř. EI 30, DP3, dekor dřevo včetně kukátka | ks | 1 |  | 0 | 80/P | 93
7 | 3.56 | výměna vnitřních dveří – plné 80 cm | ks | 1 |  | 0 | LO (80/P, levý pokoj), povrchová úprava CPL laminát, dle výběru objednatele | 97
8 | 3.69 | výměna dveřního prahu – délka 80 cm | ks | 3 |  | 0 | OP, LO, vstupní = dubový, lakované | 110
9 | 3.78 | výměna přechodových lišt – délka 70 cm | ks | 2 |  | 0 | KOU, WC | 119
10 | 3.82 | výměna dveřního kování | ks | 4 |  | 0 | KOU, WC, OP, LO - rozetové kování (kov, nerez, mat, KOU+WC = WC zámek, OP+LO = dozický klíč) | 123
11 | 3.83 | výměna zámku u dveří | ks | 4 |  | 0 | KOU, WC, OP, LO | 124
12 | 3.86 | výměna zárubně ocelové pro dveře – šířky 80 cm | ks | 1 |  | 0 | LO (80/P, levý pokoj) | 127
13 | 3.106 | výměna parapetní desky dřevěné nebo plastové šířky do 30 cm a délky nad 1 m | ks | 1 |  | 0 | KU, vnitřní okenní parapet, plastový, bílá barva, cca 10x140cm | 147
14 | 3.118 | výměna větracích mřížek | ks | 3 |  | 0 | KOU, WC, 1xspíž spodní - uzavíratelné | 305
15 | 3.123 | demontáž a zpětná montáž zařizovacích předmětů, viz poznámka | soubor | 1 |  | 0 | PŘ = vestavěná skříň, včetně rámu a 2ks posuvných dveří = DMT pro nové omítky a novou podlahu | 315
16 | 3.132 | výměna vestavné skříně - šíře nad 200 cm, s plynulým dotahem pro horní vedení, viz poznámka | ks | 1 |  | 0 | PŘ, dvoudílná, posuvné dveře, část šatní, část policová, š=2,20m, v=2,65m, h=0,60m, tloušťka lamina min. 18mm, včetně olištování, omezovače dveří, tlumení při dovírání pro horní vodící kolejnici (např. Sevroll), dekor odsouhlasí objednatel | 325
17 | 3.144 | demontáž a likvidace dřevěných zárubní | ks | 1 |  | 0 | z PŘ do KU | 360
18 | 3.162 | dodávka a montáž digestoře recirkulační | ks | 1 |  | 0 | nerez, výsuvná | 397
19 | 3.200 | Dodání a montáž plynové varné desky, včetně příslušenství, povrch černé sklo, pojistka stop gas, elektronické zapalování, 4 varné zóny, otočné ovládání | ks | 1 |  | 0 | dle VOP | 497
20 | 3.201 | Dodání a montáž vestavné elektrické trouby s ventilátorem, energetická třída min. A | ks | 1 |  | 0 | včetně 2ks pečících plechů, dle VOP | 498
21 | 3.207 | Výměna rohové dřezové desky, včetně desky mezi vrchním a spodním dílem kuchyňské linky (místo obkladu), atypický rozměr, vč. ukončovacích lišt - viz poznámka | ks | 1 |  | 0 | 250/160 cm, včetně desky mezi spodním a vrchním dílem místo obkladu, rohová, min. tl.38 mm, dodání a montáž ochranného skla za plynovou varnou desku, tl. 4-5 mm, rozměr cca 70x50cm, barva černá nebo transparent (odsouhlasí objednatel) | 511
22 | 3.212 | výměna vnitřních dveří – prosklené 3/3 sklo svislý pruh, 80 cm | ks | 1 |  | 0 | OP (80/L, pravý pokoj), povrchová úprava CPL laminát, dle výběru objednatele | 525
23 | 4.1 | stržení původního PVC | m2 | 16 |  | 0 | PŘ, KU | 148
24 | 4.2 | úprava podkladu – nivelace | m2 | 16 |  | 0 | PŘ, KU, nivelace tl. do 10 mm | 149
25 | 4.4 | položení PVC – vyšší zátěž, celoplošně podlepit | m2 | 50 |  | 0 | OP, LO, PŘ, KU - dekor dřevo, nášlapná vrstva min. 0,7 mm, odsouhlasí objednatel | 151
26 | 4.6 | montáž obvodové soklové plastové lišty včetně doplňků | bm | 60 |  | 0 | OP, LO, PŘ, KU = barva dle dekoru PVC, plastové soklové lišty s komponenty | 153
27 | 4.7 | odstranění parketové podlahy | m2 | 34 |  | 0 | OP, LO, odstranění vč.podkladních vrstev | 154
28 | 4.10 | úprava podkladového násypu, srovnání a doplnění do tl. 30 mm | m2 | 34 |  | 0 | OP, LO, vyrovnávací podsyp (např.Liapor), doplnění a dorovnání do tl. 30 mm | 157
29 | 4.11 | položení 2 vrstev OSB desek včetně parozábrany- separační folie | m2 | 34 |  | 0 | OP, LO, (např. 1xOSB, 1xDurelis), min. tl. 2x15 mm, lepení spojů a sešroubování, položení vč.dilatačního pásku okolo stěn, vč.spoj. prostředků | 158
30 | 4.12 | zhotovení rastru | m2 | 34 |  | 0 | OP, LO | 159
31 | 5.1 | provedení štukových omítek, vč. vyrovnání podkladu, 2x penetrace, použití lepidla, perlinky s doplňky, rohovníků, okolo špalet oken a dveří | m2 | 240 |  | 0 | celý byt, včetně odstranění struktur.omítek, úpravy podkladu, penetrace, perlinky, lepidla, rohovníků, srovnání špalet kolem konstrukčních otvorů a za ÚT, rohy s perlinkou okolo oken | 162
32 | 5.2 | lokální opravy prasklin, prasklin panelových spojů | m2 | 10 |  | 0 | oprava panelových spojů v LO (levý pokoj) | 163
33 | 5.4 | škrábání stěn,stropů | m2 | 240 |  | 0 | celý byt | 165
34 | 5.6 | malba dvojnásobná bílá | m2 | 240 |  | 0 | celý byt, otěruvzdorná | 167
35 | 5.9 | zazdívka otvoru ve zdivu tl. do 300 mm v ploše do 0,2 m2, vč. začištění | ks | 1 |  | 0 | KU - vrchní větrací otvor v demontované spižní skříni | 346
36 | 5.13 | vybourání příčky, viz. poznámka | m2 | 1.5 |  | 0 | KU - u spižní skříně | 354
37 | 6.14 | vybourání dlažby | m2 | 3 |  | 0 | KOU, WC | 182
38 | 6.15 | vybourání soklíku | m | 20 |  | 0 | PŘ, KU, keramický, u podlahy | 183
39 | 7.11 | nátěr radiátorů | ks | 4 |  | 0 | Před nátěrem odstranit původní nátěr, KU (7ks článků), OP (15ks článků), LO (10ks článků), KOU (stoupačky) = barva bílá, syntetika | 204
40 | 7.12 | nátěr rozvodů ÚT | soubor | 1 |  | 0 | barva bílá, syntetika | 205
41 | 7.15 | nátěr zárubní – šířka 70 cm | ks | 2 |  | 0 | KOU, WC = barva bílá, syntetika | 208
42 | 7.16 | nátěr zárubní – šířka 80 cm | ks | 3 |  | 0 | OP, LO = barva bílá, syntetika, vstupní = barva hnědá, syntetika | 209
43 | 8.35 | úprava kolem prostupu stoupacího potrubí ÚT | soubor | 1 |  | 0 | Dodání plastových dělených krytek na potrubí ÚT = 6ks (KU-2x, OP-2x, LO-2x) | 421
44 | 9.1 | opravy a seřízení plastových oken, viz poznámka | ks | 3 |  | 0 | KU, LO, OP | 237
45 | 9.5 | výměna zámku poštovní schránky | ks | 1 |  | 0 |  | 241
46 | 9.14 | výroba klíčů pro zámkovou vložku | ks | 6 |  | 0 | 2xdům, 2xmříž ke sklepům, 2xpravý sklep | 250
47 | 9.16 | výměna zámkové vložky | ks | 1 |  | 0 | vstupní dveře - bezpečnostní | 252
48 | 9.17 | výměna kování k zámkové vložce, viz poznámka | ks | 1 |  | 0 | vstupní dveře - bezpečnostní | 253
49 | 9.24 | demontáž bytových doplňků, viz poznámka | soubor | 1 |  | 0 | VS v LO, deska pod oknem v KU | 303
50 | 9.34 | výměna bytového jádra T 06 BTS, VPOS, G57, dle přiložené PD a rozpočtu | soubor | 1 |  | 0 | typ G57 | 469
51 | 9.38 | dodání dorazů dveří viz poznámka | soubor | 1 |  | 0 | Dodání transparentních silikonových dorazů ke dveřím v OP, LO | 517
52 | 11.7 | vyklizení sklepního boxu | soubor | 1 |  | 0 | vyklizení boxu, včetně demontáže visacího zámku a dodání nového | 269
53 | 11.28 | umytí oken plastových, včetně rámu a parapetu, viz poznámka | m2 | 10 |  | 0 | celý byt | 290
54 | 11.32 | celkový úklid po opravách | 1+2 | 1 |  | 0 |  | 308
Cena celkem bez DPH | [5 empty] | 0
Vyplňte jen modře označené sloupce. Kalkulaci odešlete zpět v tabulkovém formátu (např. XLSx).
V opačném případě nebude nabídka akceptována.
Poznámky
1 | Veškeré práce budou provedeny v souladu se zadávacími a Všeobecnými obchodními podmínkami
2 | Položka 1.19 "odstranění závad zjištěných při elektro revizi nebo kontrole el.spotřebičů" bude do celkové ceny díla započtena pevnou max. limitní cenou 10 000 Kč.
3 | Položka 2.25 "oprava rozvodu elektroinstalace" bude do celkové ceny díla započtena pevnou max. limitní cenou 10 000 Kč.
4 | Hodinovou sazbu, která se vztahuje k položce 1.19 za "odstranění závad zjištěných při elektrorevizi nebo kontrole el. spotřebičů" a k položce 2.25 za "opravu rozvodu elektroinstalace", uveďte v max. sazbě 300 Kč bez DPH, a to v řádku nad touto tabulkou "Poznámky".
5 | Dodatečné práce: pokud se během prací vyskytne závada nebo nutná dodatečná práce, neprodleně a s dodatečným předstihem před termínem předání díla, toto oznamte příslušnému technikovi volných bytů a to písemnou formou s označením zakázky, ulice, č. pop., č. or., č. bytu a předmět dodatečné práce. Doplňte předmět i o Vámi nabízenou cenu za provedení (konečnou cenu bez DPH, tedy cenu materiálu včetně práce), písemně na e-mail technika. Po případném schválení dodatečných prací bude možné dodatečné práce provést.