## Rekapitulace stavby
Export VZ |  | List obsahuje: |  |  |  |  | 1) Rekapitulace stavby |  |  | 2) Rekapitulace objektů stavby a soupisů prací | [15 empty] | 3.0 | ZAMOK |  |  |  |  | False | False | {07d2a6d9-93b1-4632-91d3-5538b3a08ddc}
[31 empty] | 0,01 | 21
[31 empty] | 0,01 | 15
|  | REKAPITULACE STAVBY | [15 empty] | v --- níže se nacházejí doplnkové a pomocné údaje k sestavám --- v | [11 empty] | Návod na vyplnění | 0,001
|  | Kód: |  |  |  |  | 20162306001 | [22 empty] | Měnit lze pouze buňky se žlutým podbarvením! 1) v Rekapitulaci stavby vyplňte údaje o Uchazeči (přenesou se do ostatních sestav i v jiných listech) 2) na vybraných listech vyplňte v sestavě Soupis prací ceny u položek Podrobnosti k vyplnění naleznete na poslední záložce s Pokyny pro vyplnění | 0,01
|  | Stavba: |  |  |  |  | ZMĚNA DISPOZICE OBJEKTU KPT. VAJDY 6, OSTRAVA - ZÁBŘEH | [23 empty] | 0,1
|  | KSO: |  |  |  |  | 801 61 | [6 empty] | CC-CZ: | [16 empty] | 0,1
|  | Místo: |  |  |  |  | Ostrava - Jih | [6 empty] | Datum: |  | 27.7.2014 | [14 empty] | 0,1
0,1
|  | Zadavatel: | [11 empty] | IČ: | [16 empty] | 0,1
|  |  | Městský obvod Ostrava - Jih | [10 empty] | DIČ: | [16 empty] | 0,1
0,1
|  | Uchazeč: | [11 empty] | IČ: |  | Vyplň údaj | [14 empty] | 0,1
|  |  | Vyplň údaj | [10 empty] | DIČ: |  | Vyplň údaj | [14 empty] | 0,1
False
|  | Projektant: | [11 empty] | IČ: | [16 empty] | False
|  |  | ATRIS s.r.o. | [10 empty] | DIČ: | [16 empty] | True
0,01
|  | Poznámka: | [28 empty] | 0,01
True
|  | Cena bez DPH | [11 empty] | 0
[8 empty] | Sazba daně |  | Základ daně |  |  |  | Výše daně
|  | DPH |  | základní |  |  |  | 21% |  | 0 |  |  |  | 0
|  |  |  | snížená |  |  |  | 15% |  | 0 |  |  |  | 0
|  |  |  | zákl. přenesená |  |  |  | 21% |  | 0 |  |  |  | 0
|  |  |  | sníž. přenesená |  |  |  | 15% |  | 0 |  |  |  | 0
|  |  |  | nulová |  |  |  | 0% |  | 0 |  |  |  | 0
|  | Cena s DPH | [6 empty] | v |  | CZK |  |  | 0
REKAPITULACE OBJEKTŮ STAVBY A SOUPISŮ PRACÍ
| Kód: | [6 empty] | 20162306001
| Stavba: | [6 empty] | ZMĚNA DISPOZICE OBJEKTU KPT. VAJDY 6, OSTRAVA - ZÁBŘEH
| Místo: | [6 empty] | Ostrava - Jih |  |  |  |  | Datum: |  | 27.7.2014
| Zadavatel: | [6 empty] | Městský obvod Ostrava - Jih |  |  |  |  | Projektant: |  | ATRIS s.r.o. |  |  | Informatívní údaje z listů zakázek
Uchazeč:
| Kód |  |  |  | Objekt, Soupis prací | [6 empty] | Cena bez DPH [CZK] |  |  |  | Cena s DPH [CZK] | Typ | z toho Ostat. náklady [CZK] | DPH [CZK] | Normohodiny [h] | DPH základní [CZK] | DPH snížená [CZK] | DPH základní přenesená [CZK] | DPH snížená přenesená [CZK] | Základna DPH základní | Základna DPH snížená | Základna DPH zákl. přenesená | Základna DPH sníž. přenesená | Základna DPH nulová
| Náklady stavby celkem | [10 empty] | 0 |  |  |  | 0 |  | 0 | 0 | 0 | 0 | 0 | 0 | 0 | 0 | 0 | 0 | 0 | 0 |  | D | 0 | ###NOIMPORT### | IMPORT | {07d2a6d9-93b1-4632-91d3-5538b3a08ddc} | {00000000-0000-0000-0000-000000000000} | 801 61
/ |  | 001 |  |  |  | ZMĚNA DISPOZICE OBJEKTU KPT. VAJDY 6, OSTRAVA - ZÁBŘEH | [5 empty] | 0 |  |  |  | 0 | STA | 0 | 0 | 0 | 0 | 0 | 0 | 0 | 0 | 0 | 0 | 0 | 0 |  |  | 1 |  | IMPORT | {ac70460c-f663-4c57-aac8-ef3ec2267a25} | {07d2a6d9-93b1-4632-91d3-5538b3a08ddc} | 801 61 | 2
/ |  | 002 |  |  |  | Zdravotechnika | [5 empty] | 0 |  |  |  | 0 | STA | 0 | 0 | 0 | 0 | 0 | 0 | 0 | 0 | 0 | 0 | 0 | 0 |  |  | 1 |  | IMPORT | {26307233-aa80-4dfb-b218-bcd9f5980a3e} | {07d2a6d9-93b1-4632-91d3-5538b3a08ddc} | 801 61 | 2

## 001 - ZMĚNA DISPOZICE OBJ...
| List obsahuje: |  | 1) Krycí list soupisu | 2) Rekapitulace |  |  | 3) Soupis prací | Zpět na list: | Rekapitulace stavby
{ac70460c-f663-4c57-aac8-ef3ec2267a25}
2
| KRYCÍ LIST SOUPISU | [8 empty] | v --- níže se nacházejí doplnkové a pomocné údaje k sestavám --- v | [8 empty] | False
Stavba:
ZMĚNA DISPOZICE OBJEKTU KPT. VAJDY 6, OSTRAVA - ZÁBŘEH
Objekt:
001 - ZMĚNA DISPOZICE OBJEKTU KPT. VAJDY 6, OSTRAVA - ZÁBŘEH
| KSO: |  | 801 61 |  |  | CC-CZ:
| Místo: |  | Ostrava - Jih |  |  | Datum: | 27.7.2014
| Zadavatel: |  |  |  |  | IČ:
|  | Městský obvod Ostrava - Jih |  |  |  | DIČ:
| Uchazeč: |  |  |  |  | IČ:
DIČ:
| Projektant: |  |  |  |  | IČ:
|  | ATRIS s.r.o. |  |  |  | DIČ:
Poznámka:
| Cena bez DPH | [5 empty] | 0
|  |  | Základ daně |  |  | Sazba daně | Výše daně
| DPH | základní | 0 |  |  | 21% | 0
|  | snížená | 0 |  |  | 15% | 0
|  | zákl. přenesená | 0 |  |  | 21% | 0
|  | sníž. přenesená | 0 |  |  | 15% | 0
|  | nulová | 0 |  |  | 0% | 0
| Cena s DPH |  |  | v | CZK |  | 0
REKAPITULACE ČLENĚNÍ SOUPISU PRACÍ
Stavba:
ZMĚNA DISPOZICE OBJEKTU KPT. VAJDY 6, OSTRAVA - ZÁBŘEH
Objekt:
001 - ZMĚNA DISPOZICE OBJEKTU KPT. VAJDY 6, OSTRAVA - ZÁBŘEH
Místo: |  |  | Ostrava - Jih |  |  | Datum: | 27.7.2014
Zadavatel: |  |  | Městský obvod Ostrava - Jih |  |  | Projektant: | ATRIS s.r.o.
Uchazeč:
Kód dílu - Popis | [6 empty] | Cena celkem [CZK]
Náklady soupisu celkem | [6 empty] | 0 | [12 empty] | -1
| HSV - Práce a dodávky HSV | [5 empty] | 0
| 1 - Zemní práce | [5 empty] | 0
| 101 - HZS | [5 empty] | 0
| 2 - Zakládání | [5 empty] | 0
| 3 - Svislé a kompletní konstrukce | [5 empty] | 0
| 4 - Vodorovné konstrukce | [5 empty] | 0
| 6 - Úpravy povrchu, podlahy, osazení | [5 empty] | 0
| 9 - Ostatní konstrukce a práce-bourání | [5 empty] | 0
| 94 - Lešení a stavební výtahy | [5 empty] | 0
| 95 - Různé dokončovací konstrukce a práce pozemních staveb | [5 empty] | 0
| 96 - Bourání konstrukcí | [5 empty] | 0
| 99 - Přesuny hmot a sutí | [5 empty] | 0
| 997 - Přesun sutě | [5 empty] | 0
| PSV - Práce a dodávky PSV | [5 empty] | 0
| 711 - Izolace proti vodě, vlhkosti a plynům | [5 empty] | 0
| 712 - Povlakové krytiny | [5 empty] | 0
| 713 - Izolace tepelné | [5 empty] | 0
| 730 - Vytápění | [5 empty] | 0
| 763 - Konstrukce suché výstavby | [5 empty] | 0
| 764 - Konstrukce klempířské | [5 empty] | 0
| 766 - Konstrukce truhlářské | [5 empty] | 0
| 767 - Konstrukce zámečnické | [5 empty] | 0
| 771 - Podlahy z dlaždic | [5 empty] | 0
| 776 - Podlahy povlakové | [5 empty] | 0
| 777 - Podlahy lité | [5 empty] | 0
| 781 - Dokončovací práce | [5 empty] | 0
| 784 - Dokončovací práce | [5 empty] | 0
| M - Práce a dodávky M | [5 empty] | 0
| 21-M - Elektromontáže | [5 empty] | 0
| 24-M - Montáže vzduchotechnických zařízení | [5 empty] | 0
| VRN - Vedlejší rozpočtové náklady | [5 empty] | 0
| VRN1 - Průzkumné, geodetické a projektové práce | [5 empty] | 0
| VRN3 - Zařízení staveniště | [5 empty] | 0
| VRN4 - Inženýrská činnost | [5 empty] | 0
| VRN9 - Ostatní náklady | [5 empty] | 0
SOUPIS PRACÍ
Stavba:
ZMĚNA DISPOZICE OBJEKTU KPT. VAJDY 6, OSTRAVA - ZÁBŘEH
Objekt:
001 - ZMĚNA DISPOZICE OBJEKTU KPT. VAJDY 6, OSTRAVA - ZÁBŘEH
Místo: |  |  | Ostrava - Jih |  |  | Datum: | 27.7.2014
Zadavatel: |  |  | Městský obvod Ostrava - Jih |  |  | Projektant: | ATRIS s.r.o.
Uchazeč:
PČ | Typ | Kód | Popis | MJ | Množství | J.cena [CZK] | Cena celkem [CZK] | Cenová soustava |  | Poznámka | DPH | J. Nh [h] | Nh celkem [h] | J. hmotnost [t] | Hmotnost celkem [t] | J. suť [t] | Suť Celkem [t]
Náklady soupisu celkem | [6 empty] | 0 | [5 empty] | 0 |  | 1295.7566 |  | 833.8816 |  | D | -1 | [10 empty] | 0
| D | HSV | Práce a dodávky HSV |  |  |  | 0 | [5 empty] | 0 |  | 371.2485 |  | 832.4208 | 1 | D | 0 |  |  |  | ROZPOCET | [6 empty] | 0
| D | 1 | Zemní práce |  |  |  | 0 | [5 empty] | 0 |  | 8.237 |  | 0 | 1 | D | 1 |  |  |  | ROZPOCET | [6 empty] | 0
1 | K | 174101102 | Zásyp v uzavřených prostorech sypaninou se zhutněním | m3 | 5.148 |  | 0 | CS ÚRS 2014 01 |  |  | základní |  | 0 | 0 | 0 | 0 | 0 | 4 | K | 2 |  |  |  | ROZPOCET | 0 | 0 | 0 | 0 | 0 | 1 | 0 | 4 | -1546241073
| VV |  | "zásyp kanálu - viz. výpis zám. prvků Z15"6,6*0,6*1,3 |  | 5.148 | [13 empty] | VV | 2 | 2 | True | 1 | ROZPOCET
2 | M | R-5834419 | štěrkodrť frakce 0-63 | t | 8.237 |  | 0 |  |  |  | základní |  | 0 | 1 | 8.237 | 0 | 0 | 8 | M | 2 |  |  |  | ROZPOCET | 0 | 0 | 0 | 0 | 0 | 1 | 0 | 4 | -1409515070
| VV |  | "zásyp kanálu - viz. výpis zám. prvků Z15"6,6*0,6*1,3*1,6 |  | 8.237 | [13 empty] | VV | 2 | 2 | True | 1 | ROZPOCET
| D | 101 | HZS |  |  |  | 0 | [5 empty] | 0 |  | 0 |  | 0 | 1 | D | 1 |  |  |  | ROZPOCET | [6 empty] | 0
3 | K | 10100 | Ostatní nepředvídané práce | hod | 200 |  | 0 |  |  |  | základní |  | 0 | 0 | 0 | 0 | 0 | 4 | K | 2 |  |  |  | ROZPOCET | 0 | 0 | 0 | 0 | 0 | 1 | 0 | 4 | -1992727139
| D | 2 | Zakládání |  |  |  | 0 | [5 empty] | 0 |  | 72.613 |  | 0 | 1 | D | 1 |  |  |  | ROZPOCET | [6 empty] | 0
4 | K | 213311113 | Polštáře zhutněné pod základy ze štěrku fr. 16-32 mm | m3 | 15 |  | 0 | CS ÚRS 2014 01 |  |  | základní |  | 0 | 2.16 | 32.4 | 0 | 0 | 4 | K | 2 |  |  |  | ROZPOCET | 0 | 0 | 0 | 0 | 0 | 1 | 0 | 4 | 905547197
| VV |  | "viz.v.č D.1.1.b)006"doplnění pod desku v místě nové kanalizace | [15 empty] | VV | 2 | 1 | True | 0 | ROZPOCET
| VV |  | 50*0,3 |  | 15 | [13 empty] | VV | 2 | 2 | True | 1 | ROZPOCET
5 | K | 273321511 | Základové desky ze ŽB tř. C 25/30 | m3 | 16.188 |  | 0 | CS ÚRS 2014 01 |  |  | základní |  | 0 | 2.4533 | 39.7139 | 0 | 0 | 4 | K | 2 |  |  |  | ROZPOCET | 0 | 0 | 0 | 0 | 0 | 1 | 0 | 4 | 1587271608
| VV |  | "doplnění desky v místě prováděné ležaté kanalizace "50*0,3 |  | 15 | [13 empty] | VV | 2 | 2 | True | 0 | ROZPOCET
| VV |  | "zaslepení a dobetonávka kanálu "6,6*0,6*0,3 |  | 1.188 | [13 empty] | VV | 2 | 2 | True | 0 | ROZPOCET
| VV |  | Součet |  | 16.188 | [13 empty] | VV | 2 | 4 | True | 1 | ROZPOCET
6 | K | 273362021 | Výztuž základových desek svařovanými sítěmi Kari | t | 0.474 |  | 0 | CS ÚRS 2014 01 |  |  | základní |  | 0 | 1.0531 | 0.49915 | 0 | 0 | 4 | K | 2 |  |  |  | ROZPOCET | 0 | 0 | 0 | 0 | 0 | 1 | 0 | 4 | -166176954
| VV |  | "doplnění desky v místech provádění ležaté kanalizace" | [15 empty] | VV | 2 | 1 | True | 0 | ROZPOCET
| VV |  | 50*7,99*1,1*0,001 |  | 0.439 | [13 empty] | VV | 2 | 2 | True | 0 | ROZPOCET
| VV |  | zaslepení a dobetonávka kanaálu | [15 empty] | VV | 2 | 1 | True | 0 | ROZPOCET
| VV |  | 6,6*0,6*7,99*1,1*0,001 |  | 0.035 | [13 empty] | VV | 2 | 2 | True | 0 | ROZPOCET
| VV |  | Součet |  | 0.474 | [13 empty] | VV | 2 | 4 | True | 1 | ROZPOCET
7 | K | R-2740010 | Kotvení základů ke stávající zákl. konstriúkci | kus | 332 |  | 0 |  |  |  | základní |  | 0 | 0 | 0 | 0 | 0 | 4 | K | 2 |  |  |  | ROZPOCET | 0 | 0 | 0 | 0 | 0 | 1 | 0 | 4 | 1725801447
| VV |  | "viz. výpis zám. prvků - zásyp st. kanálu"12 |  | 12 | [13 empty] | VV | 2 | 2 | True | 0 | ROZPOCET
| VV |  | "prokotvení doplněné ŽB desky se stávající"320 |  | 320 | [13 empty] | VV | 2 | 2 | True | 0 | ROZPOCET
| VV |  | Součet |  | 332 | [13 empty] | VV | 2 | 4 | True | 1 | ROZPOCET
8 | K | R-2740012 | D+M chráničky | m | 6.5 |  | 0 |  |  |  | základní |  | 0 | 0 | 0 | 0 | 0 | 4 | K | 2 |  |  |  | ROZPOCET | 0 | 0 | 0 | 0 | 0 | 1 | 0 | 4 | 518353116
| D | 3 | Svislé a kompletní konstrukce |  |  |  | 0 | [5 empty] | 0 |  | 58.5733 |  | 0 | 1 | D | 1 |  |  |  | ROZPOCET | [6 empty] | 0
9 | K | 311238144 | Zdivo nosné vnitřní z cihel broušených tl 300 mm pevnosti P10 lepených tenkovrstvou maltou | m2 | 7.63 |  | 0 | CS ÚRS 2014 01 |  |  | základní |  | 0 | 0.26119 | 1.9929 | 0 | 0 | 4 | K | 2 |  |  |  | ROZPOCET | 0 | 0 | 0 | 0 | 0 | 1 | 0 | 4 | -1578231331
| VV |  | "viz.v.č D.1.1.b)006,07-1.NP"3,55*2,6-0,8*2 |  | 7.63 | [13 empty] | VV | 2 | 2 | True | 1 | ROZPOCET
10 | K | 311238242 | Zdivo nosné vnější z cihel broušených z keram. cihel tl 365 mm pevnosti P10 lepených tenkovrstvou malto | m2 | 15.635 |  | 0 | CS ÚRS 2014 01 |  |  | základní |  | 0 | 0.32029 | 5.0077 | 0 | 0 | 4 | K | 2 |  |  |  | ROZPOCET | 0 | 0 | 0 | 0 | 0 | 1 | 0 | 4 | -1472087415
| VV |  | "viz.v.č. D.1.1.b)06-1.NP "5,3*2,95 |  | 15.635 | [13 empty] | VV | 2 | 2 | True | 1 | ROZPOCET
11 | K | 317168112 | Překlad keramický plochý š 11,5 cm dl 125 cm | kus | 4 |  | 0 | CS ÚRS 2014 01 |  |  | základní |  | 0 | 0.02321 | 0.09284 | 0 | 0 | 4 | K | 2 |  |  |  | ROZPOCET | 0 | 0 | 0 | 0 | 0 | 1 | 0 | 4 | 118583166
| VV |  | "viz. výpis překladů-d"4 |  | 4 | [13 empty] | VV | 2 | 2 | True | 1 | ROZPOCET
12 | K | 317168122 | Překlad keramický plochý š 14,5 cm dl 125 cm | kus | 18 |  | 0 | CS ÚRS 2014 01 |  |  | základní |  | 0 | 0.02743 | 0.49374 | 0 | 0 | 4 | K | 2 |  |  |  | ROZPOCET | 0 | 0 | 0 | 0 | 0 | 1 | 0 | 4 | -258416631
| VV |  | "viz. výpis překladů - b"18 |  | 18 | [13 empty] | VV | 2 | 2 | True | 1 | ROZPOCET
13 | K | 317168124 | Překlad keramický plochý š 14,5 cm dl 175 cm | kus | 2 |  | 0 | CS ÚRS 2014 01 |  |  | základní |  | 0 | 0.03768 | 0.07536 | 0 | 0 | 4 | K | 2 |  |  |  | ROZPOCET | 0 | 0 | 0 | 0 | 0 | 1 | 0 | 4 | -1931052403
| VV |  | "viz. výpis překladů - překlad a"2 |  | 2 | [13 empty] | VV | 2 | 2 | True | 1 | ROZPOCET
14 | K | 317321511 | Překlad ze ŽB tř. C 20/25 | m3 | 1.189 |  | 0 | CS ÚRS 2014 01 |  |  | základní |  | 0 | 2.4533 | 2.917 | 0 | 0 | 4 | K | 2 |  |  |  | ROZPOCET | 0 | 0 | 0 | 0 | 0 | 1 | 0 | 4 | -1805642659
| VV |  | "dobetonávka překladů " 1,2*0,125*0,12*9 |  | 0.162 | [13 empty] | VV | 2 | 2 | True | 0 | ROZPOCET
| VV |  | 1,8*0,18*0,125*3 |  | 0.122 | [13 empty] | VV | 2 | 2 | True | 0 | ROZPOCET
| VV |  | 1,3*0,125*0,14 |  | 0.023 | [13 empty] | VV | 2 | 2 | True | 0 | ROZPOCET
| VV |  | 1,3*0,3*0,14 |  | 0.055 | [13 empty] | VV | 2 | 2 | True | 0 | ROZPOCET
| VV |  | 1,2*0,15*0,12*5 |  | 0.108 | [13 empty] | VV | 2 | 2 | True | 0 | ROZPOCET
| VV |  | 2*0,2*0,15*2 |  | 0.12 | [13 empty] | VV | 2 | 2 | True | 0 | ROZPOCET
| VV |  | 1,8*0,15*0,18+0,55 |  | 0.599 | [13 empty] | VV | 2 | 2 | True | 0 | ROZPOCET
| VV |  | Součet |  | 1.189 | [13 empty] | VV | 2 | 4 | True | 1 | ROZPOCET
15 | K | 317351101 | Zřízení bednění v do 4 m klenbových pásů válcových | m2 | 8.952 |  | 0 | CS ÚRS 2014 01 |  |  | základní |  | 0 | 0.00955 | 0.085492 | 0 | 0 | 4 | K | 2 |  |  |  | ROZPOCET | 0 | 0 | 0 | 0 | 0 | 1 | 0 | 4 | 316268502
| VV |  | "dobetonávka překladů " 1,2*0,12*9*2 |  | 2.592 | [13 empty] | VV | 2 | 2 | True | 0 | ROZPOCET
| VV |  | 1,8*0,18*2*3 |  | 1.944 | [13 empty] | VV | 2 | 2 | True | 0 | ROZPOCET
| VV |  | 1,3*2*0,14 |  | 0.364 | [13 empty] | VV | 2 | 2 | True | 0 | ROZPOCET
| VV |  | 1,3*2*0,14 |  | 0.364 | [13 empty] | VV | 2 | 2 | True | 0 | ROZPOCET
| VV |  | 1,2*2*0,12*5 |  | 1.44 | [13 empty] | VV | 2 | 2 | True | 0 | ROZPOCET
| VV |  | 2*0,2*2*2 |  | 1.6 | [13 empty] | VV | 2 | 2 | True | 0 | ROZPOCET
| VV |  | 1,8*2*0,18 |  | 0.648 | [13 empty] | VV | 2 | 2 | True | 0 | ROZPOCET
| VV |  | Součet |  | 8.952 | [13 empty] | VV | 2 | 4 | True | 1 | ROZPOCET
16 | K | 317351102 | Odstranění bednění v do 4 m klenbových pásů válcových | m2 | 8.952 |  | 0 | CS ÚRS 2014 01 |  |  | základní |  | 0 | 0 | 0 | 0 | 0 | 4 | K | 2 |  |  |  | ROZPOCET | 0 | 0 | 0 | 0 | 0 | 1 | 0 | 4 | 1403636152
| VV |  | "viz. pol. montáže"8,952 |  | 8.952 | [13 empty] | VV | 2 | 2 | True | 1 | ROZPOCET
17 | K | 340239233 | Zazdívka otvorů pl do 4 m2 v příčkách nebo stěnách z příčkovek porobetonových tl 100 mm | m2 | 5.446 |  | 0 | CS ÚRS 2014 01 |  |  | základní |  | 0 | 0.06842 | 0.37262 | 0 | 0 | 4 | K | 2 |  |  |  | ROZPOCET | 0 | 0 | 0 | 0 | 0 | 1 | 0 | 4 | 952126300
| VV |  | "viz.v.č D.1.1.b)07-2.NP"1,55*2,02+0,525*2,1+0,6*2,02 |  | 5.446 | [13 empty] | VV | 2 | 2 | True | 1 | ROZPOCET
18 | K | 340239234 | Zazdívka otvorů pl do 4 m2 v příčkách nebo stěnách z příčkovekporobetonových tl 125 mm | m2 | 2.85 |  | 0 | CS ÚRS 2014 01 |  |  | základní |  | 0 | 0.08532 | 0.24316 | 0 | 0 | 4 | K | 2 |  |  |  | ROZPOCET | 0 | 0 | 0 | 0 | 0 | 1 | 0 | 4 | 1554197571
| VV |  | "viz.v.č.D.1.1.06,07-zazdívky -1.NP"0,7*2,1+0,69*2 |  | 2.85 | [13 empty] | VV | 2 | 2 | True | 1 | ROZPOCET
19 | K | 340239240 | Zazdívka otvorů pl do 4 m2 v příčkách nebo stěnách z cihel keramických P+D tl 80 mm | m2 | 5.446 |  | 0 | CS ÚRS 2014 01 |  |  | základní |  | 0 | 0.0779 | 0.42424 | 0 | 0 | 4 | K | 2 |  |  |  | ROZPOCET | 0 | 0 | 0 | 0 | 0 | 1 | 0 | 4 | -951660672
| VV |  | "viz.v.č D.1.1.b)07-2.NP"1,55*2,02+0,525*2,1+0,6*2,02 |  | 5.446 | [13 empty] | VV | 2 | 2 | True | 1 | ROZPOCET
20 | K | 340239242 | Zazdívka otvorů pl do 4 m2 v příčkách nebo stěnách z cihel keramickýxh tl 115 mm | m2 | 2.85 |  | 0 | CS ÚRS 2014 01 |  |  | základní |  | 0 | 0.10118 | 0.28836 | 0 | 0 | 4 | K | 2 |  |  |  | ROZPOCET | 0 | 0 | 0 | 0 | 0 | 1 | 0 | 4 | -1527461254
| VV |  | "viz.v.č.D.1.1.06,07-zazdívky -1.NP"0,7*2,1+0,69*2 |  | 2.85 | [13 empty] | VV | 2 | 2 | True | 1 | ROZPOCET
21 | K | 340239243 | Zazdívka otvorů pl do 4 m2 v příčkách nebo stěnách z cihel keramických tl 140 mm | m2 | 8.672 |  | 0 | CS ÚRS 2014 01 |  |  | základní |  | 0 | 0.11648 | 1.0101 | 0 | 0 | 4 | K | 2 |  |  |  | ROZPOCET | 0 | 0 | 0 | 0 | 0 | 1 | 0 | 4 | 1271889354
| VV |  | "viz.v.č D.1.1.b)07-2.NP"0,3*2,02 |  | 0.606 | [13 empty] | VV | 2 | 2 | True | 0 | ROZPOCET
| VV |  | 1,775*2,78+1,55*2,02 |  | 8.066 | [13 empty] | VV | 2 | 2 | True | 0 | ROZPOCET
| VV |  | Součet |  | 8.672 | [13 empty] | VV | 2 | 4 | True | 1 | ROZPOCET
22 | K | 342248140 | Příčky z cihel broušených z keram. cihel tl 80 mm pevnosti P10 s lepenými žebry | m2 | 284.175 |  | 0 | CS ÚRS 2014 01 |  |  | základní |  | 0 | 0.06638 | 18.8635 | 0 | 0 | 4 | K | 2 |  |  |  | ROZPOCET | 0 | 0 | 0 | 0 | 0 | 1 | 0 | 4 | -1718139808
| VV |  | "viz.v.č. D.1.1.b)06,07- 1. NP"7,1*2,6*2+11,5*2,6+2,45*2,6+6,25*2,6+5*2,6+0,7*2,6+5,7*2,6+5,7*2,6+5,6*2,6+7,1*2,6+18,525*2,6+4,5*2,6+2,9*2,6+6,9*2,6 |  | 252.265 | [13 empty] | VV | 2 | 2 | True | 0 | ROZPOCET
| VV |  | -(0,9*2+0,8*2+1,2*2+0,9*2+0,9*2+0,9*2*3+-0,8*2) |  | -13.2 | [13 empty] | VV | 2 | 2 | True | 0 | ROZPOCET
| VV |  | 1,1*2,6*2+5,9*2,6+4,4*2,6+4,85*2,6 |  | 45.11 | [13 empty] | VV | 2 | 2 | True | 0 | ROZPOCET
| VV |  | Mezisoučet |  | 284.175 | [13 empty] | VV | 2 | 3 | True | 1 | ROZPOCET
23 | K | 342248142 | Příčky z cihel broušených z keram. cihel tl 140 mm pevnosti P10 s lepenými žebry | m2 | 218.934 |  | 0 | CS ÚRS 2014 01 |  |  | základní |  | 0 | 0.12185 | 26.6771 | 0 | 0 | 4 | K | 2 |  |  |  | ROZPOCET | 0 | 0 | 0 | 0 | 0 | 1 | 0 | 4 | -340968284
| VV |  | "viz.v.č D.1.1.b)06,07-1.NP"7,6*2,6+1,13*2,6+7,9*2,6+1,1*2,6*4 |  | 54.678 | [13 empty] | VV | 2 | 2 | True | 0 | ROZPOCET
| VV |  | -(0,7*2+0,8*2+0,8*2*2) |  | -6.2 | [13 empty] | VV | 2 | 2 | True | 0 | ROZPOCET
| VV |  | Mezisoučet |  | 48.478 | [13 empty] | VV | 2 | 3 | True | 0 | ROZPOCET
| VV |  | "2.NP"5,375*2,8-0,8*2 |  | 13.45 | [13 empty] | VV | 2 | 2 | True | 0 | ROZPOCET
| VV |  | (2,65+1,5)*2,8-0,8*2 |  | 10.02 | [13 empty] | VV | 2 | 2 | True | 0 | ROZPOCET
| VV |  | 5,375*2,8-0,8*2 |  | 13.45 | [13 empty] | VV | 2 | 2 | True | 0 | ROZPOCET
| VV |  | (6,7+2,85+2,1)*2,8-0,7*2*2 |  | 29.82 | [13 empty] | VV | 2 | 2 | True | 0 | ROZPOCET
| VV |  | (5,05+24,2)*2,8-0,8*2*4 |  | 75.5 | [13 empty] | VV | 2 | 2 | True | 0 | ROZPOCET
| VV |  | (2,85*2+3,01+2,26+1,25)*2,8-0,7*2*2-0,8*2*2 |  | 28.216 | [13 empty] | VV | 2 | 2 | True | 0 | ROZPOCET
| VV |  | Mezisoučet |  | 170.456 | [13 empty] | VV | 2 | 3 | True | 0 | ROZPOCET
| VV |  | Součet |  | 218.934 | [13 empty] | VV | 2 | 4 | True | 1 | ROZPOCET
24 | K | R-3114010 | Kotvení zdiva ke stávající konstrukci | m | 102 |  | 0 |  |  |  | základní |  | 0 | 0 | 0 | 0 | 0 | 4 | K | 2 |  |  |  | ROZPOCET | 0 | 0 | 0 | 0 | 0 | 1 | 0 | 4 | -1446384221
| VV |  | "viz.v.č D.1.1b)06,07"2,6*22+2,8*16 |  | 102 | [13 empty] | VV | 2 | 2 | True | 1 | ROZPOCET
25 | K | R-3171413 | Vyspravení stěn a podlahy vodoměrné šachty | kus | 1 |  | 0 |  |  |  | základní |  | 0 | 0.02914 | 0.02914 | 0 | 0 | 4 | K | 2 |  |  |  | ROZPOCET | 0 | 0 | 0 | 0 | 0 | 1 | 0 | 4 | -943404750
| VV |  | "viz.v.č D.1.1.b)06"1 |  | 1 | [13 empty] | VV | 2 | 2 | True | 1 | ROZPOCET
| D | 4 | Vodorovné konstrukce |  |  |  | 0 | [5 empty] | 0 |  | 4.0416 |  | 0 | 1 | D | 1 |  |  |  | ROZPOCET | [6 empty] | 0
26 | K | R-4110010 | Dobetonávka stropu po prostupech vč.bednění, vč. dodávky betonu, vč. dodávky a montáže KARI SÍTA100/100/8 m , vč. prokotvení se st. konstrukcí | m2 | 10.104 |  | 0 |  |  |  | základní |  | 0 | 0.4 | 4.0416 | 0 | 0 | 4 | K | 2 |  |  |  | ROZPOCET | 0 | 0 | 0 | 0 | 0 | 1 | 0 | 4 | 556862365
| P |  | Poznámka k položce: Dobetonávka po prostupech tl. do 250 mm - dodávka, montáž bednění, odbednění - dodávka, montáž beton C20/25 - dodávka, montáž kari síto 100/100/6 mm vč. prokotvení se st. konstrukcí | [15 empty] | P | 2
| VV |  | viz.v.č D.1.1.b)07 | [15 empty] | VV | 2 | 1 | True | 0 | ROZPOCET
| VV |  | 0,15+0,2+1*1+1*1+0,2*18+0,7+2,5+1,06*0,9 |  | 10.104 | [13 empty] | VV | 2 | 2 | True | 1 | ROZPOCET
| D | 6 | Úpravy povrchu, podlahy, osazení |  |  |  | 0 | [5 empty] | 0 |  | 226.4771 |  | 0 | 1 | D | 1 |  |  |  | ROZPOCET | [6 empty] | 0
27 | K | 611321141 | Vápenocementová omítka štuková dvouvrstvá vnitřních stropů rovných nanášená ručně | m2 | 1888.58 |  | 0 | CS ÚRS 2014 01 |  |  | základní |  | 0 | 0.01838 | 34.7121 | 0 | 0 | 4 | K | 2 |  |  |  | ROZPOCET | 0 | 0 | 0 | 0 | 0 | 1 | 0 | 4 | 452145067
| VV |  | viz.v.č D.1.1.b)06,07 - v místnostech dotčených st. úpravami | [15 empty] | VV | 2 | 1 | True | 0 | ROZPOCET
| VV |  | "1.NP"802,6-93,29-71,95-20,77 |  | 616.59 | [13 empty] | VV | 2 | 2 | True | 0 | ROZPOCET
| VV |  | "2.NP"683,93+18*0,9*36,3 |  | 1271.99 | [13 empty] | VV | 2 | 2 | True | 0 | ROZPOCET
| VV |  | Součet |  | 1888.58 | [13 empty] | VV | 2 | 4 | True | 1 | ROZPOCET
28 | K | 611325421 | Oprava vnitřní vápenocementové štukové omítky stropů v rozsahu plochy do 10% | m2 | 212.3 |  | 0 | CS ÚRS 2014 01 |  |  | základní |  | 0 | 0.0057 | 1.2101 | 0 | 0 | 4 | K | 2 |  |  |  | ROZPOCET | 0 | 0 | 0 | 0 | 0 | 1 | 0 | 4 | 1792751904
| VV |  | viz.v.č D.1.1.b)06 -garáže | [15 empty] | VV | 2 | 1 | True | 0 | ROZPOCET
| VV |  | 93,29+71,95+20,77+26,29 |  | 212.3 | [13 empty] | VV | 2 | 2 | True | 1 | ROZPOCET
29 | K | 612321121 | Vápenocementová omítka hladká jednovrstvá vnitřních stěn nanášená ručně | m2 | 492.038 |  | 0 | CS ÚRS 2014 01 |  |  | základní |  | 0 | 0.0154 | 7.5774 | 0 | 0 | 4 | K | 2 |  |  |  | ROZPOCET | 0 | 0 | 0 | 0 | 0 | 1 | 0 | 4 | 1401264663
| VV |  | "viz.v.č D.1.1.b)06,07" | [15 empty] | VV | 2 | 1 | True | 0 | ROZPOCET
| VV |  | "m.č.141,143,144"8,2*2,5-0,8*2 |  | 18.9 | [13 empty] | VV | 2 | 2 | True | 0 | ROZPOCET
| VV |  | 2,875*2,5*2+7,1*2,5*2-1,2*2 |  | 47.475 | [13 empty] | VV | 2 | 2 | True | 0 | ROZPOCET
| VV |  | 3,6*0,6 |  | 2.16 | [13 empty] | VV | 2 | 2 | True | 0 | ROZPOCET
| VV |  | "m.č.146-149"2,45*2,5*4+2,05*2,5*2+2,76*2,5*2+1,9*2,5-0,7*2-0,8*2 |  | 50.3 | [13 empty] | VV | 2 | 2 | True | 0 | ROZPOCET
| VV |  | 6,5*2,5*2+2,4*2,5*2-0,8*2 |  | 42.9 | [13 empty] | VV | 2 | 2 | True | 0 | ROZPOCET
| VV |  | 5,31*2,5*2+3,92*2,5*2-0,8*2+1,9*2,5 |  | 49.3 | [13 empty] | VV | 2 | 2 | True | 0 | ROZPOCET
| VV |  | "m.č.156-160"8,75*2,5*2+4,438*2,5*2+0,9*2,5-0,9*2 |  | 66.39 | [13 empty] | VV | 2 | 2 | True | 0 | ROZPOCET
| VV |  | 2,9*2,5*2+2,6*2,5*2-0,9*2 |  | 25.7 | [13 empty] | VV | 2 | 2 | True | 0 | ROZPOCET
| VV |  | 3,075*2,5*2+3*2,5*2-0,8*2*2 |  | 27.175 | [13 empty] | VV | 2 | 2 | True | 0 | ROZPOCET
| VV |  | 3*2,5*2+2,65*2,5*2+1,9*2,5*2-0,8*2 |  | 36.15 | [13 empty] | VV | 2 | 2 | True | 0 | ROZPOCET
| VV |  | 3,075*2,5*2+4,388*2,5*2-0,8*2 |  | 35.715 | [13 empty] | VV | 2 | 2 | True | 0 | ROZPOCET
| VV |  | Mezisoučet |  | 402.165 | [13 empty] | VV | 2 | 3 | True | 0 | ROZPOCET
| VV |  | "m.č.202,203,204,205,206,207,208"3,6*0,6+1,2*1,5+1,3*1,5+1,2*1,5+1,2*1,5+1,2*1,5 |  | 11.31 | [13 empty] | VV | 2 | 2 | True | 0 | ROZPOCET
| VV |  | "m.č.211,212,213"2,05*2,13*2+1,2*2,13*2-0,7*2+2,05*2,13*2+1,5*2,13*2-0,7*2+3,6*0,6 |  | 28.328 | [13 empty] | VV | 2 | 2 | True | 0 | ROZPOCET
| VV |  | "m.č.216-220"1,2*1,5+1,8*1,5+1,2*1,5+1,9*1,5+1,2*1,5 |  | 10.95 | [13 empty] | VV | 2 | 2 | True | 0 | ROZPOCET
| VV |  | "m.č.221-226"1,6*2,13*2+3,01*2,13*2-0,8*2 |  | 18.039 | [13 empty] | VV | 2 | 2 | True | 0 | ROZPOCET
| VV |  | 1,1*2,13*2+3,01*2,13*2-0,7*2 |  | 16.109 | [13 empty] | VV | 2 | 2 | True | 0 | ROZPOCET
| VV |  | 2,85*2,13*2+4,04*2,13*2-0,8*2 |  | 27.751 | [13 empty] | VV | 2 | 2 | True | 0 | ROZPOCET
| VV |  | 2,85*2,13*2+4,2*2,13*2-0,8*2*2 |  | 26.833 | [13 empty] | VV | 2 | 2 | True | 0 | ROZPOCET
| VV |  | 1,1*2,13*2+2,26*2,13*2-0,7*2 |  | 12.914 | [13 empty] | VV | 2 | 2 | True | 0 | ROZPOCET
| VV |  | 2,85*2,13*2+2,84*2,13*2-0,8*2 |  | 22.639 | [13 empty] | VV | 2 | 2 | True | 0 | ROZPOCET
| VV |  | Mezisoučet |  | 174.873 | [13 empty] | VV | 2 | 3 | True | 0 | ROZPOCET
| VV |  | "odpočet sdk předstěny"-85 |  | -85 | [13 empty] | VV | 2 | 2 | True | 0 | ROZPOCET
| VV |  | Součet |  | 492.038 | [13 empty] | VV | 2 | 4 | True | 1 | ROZPOCET
30 | K | 612321141 | Vápenocementová omítka štuková dvouvrstvá vnitřních stěn nanášená ručně | m2 | 1894.398 |  | 0 | CS ÚRS 2014 01 |  |  | základní |  | 0 | 0.01838 | 34.819 | 0 | 0 | 4 | K | 2 |  |  |  | ROZPOCET | 0 | 0 | 0 | 0 | 0 | 1 | 0 | 4 | 1571382584
| VV |  | "viz.v.č D.1.1.b)06,07"7,2*2,6*2+5,6*2,6*2+4,9*2,6*2+2,4*2,6*2 |  | 104.52 | [13 empty] | VV | 2 | 2 | True | 0 | ROZPOCET
| VV |  | -(1,75*2,15*2+0,8*2) |  | -9.125 | [13 empty] | VV | 2 | 2 | True | 0 | ROZPOCET
| VV |  | 4,125*2,6*2+3,1*2,6*2 |  | 37.57 | [13 empty] | VV | 2 | 2 | True | 0 | ROZPOCET
| VV |  | -0,8*2 |  | -1.6 | [13 empty] | VV | 2 | 2 | True | 0 | ROZPOCET
| VV |  | 3,825*2,6*2+2*2,6*4+2,1*2,6*2 |  | 51.61 | [13 empty] | VV | 2 | 2 | True | 0 | ROZPOCET
| VV |  | -(0,8*2*2) |  | -3.2 | [13 empty] | VV | 2 | 2 | True | 0 | ROZPOCET
| VV |  | 7*2,6*2+4,05*2,6*2 |  | 57.46 | [13 empty] | VV | 2 | 2 | True | 0 | ROZPOCET
| VV |  | -(1,7*2,15+1,4*2+0,8*2) |  | -8.055 | [13 empty] | VV | 2 | 2 | True | 0 | ROZPOCET
| VV |  | 2,9*2,6*2+1,688*2,6*2 |  | 23.858 | [13 empty] | VV | 2 | 2 | True | 0 | ROZPOCET
| VV |  | -0,8*2 |  | -1.6 | [13 empty] | VV | 2 | 2 | True | 0 | ROZPOCET
| VV |  | 18,6*2,6*2+2,5*2,6*2 |  | 109.72 | [13 empty] | VV | 2 | 2 | True | 0 | ROZPOCET
| VV |  | -(1,4*2+0,9*2*3+1,4*2+1,2*2+0,8*2*3) |  | -18.2 | [13 empty] | VV | 2 | 2 | True | 0 | ROZPOCET
| VV |  | 7,1*2,6*2+2,875*2,6*2 |  | 51.87 | [13 empty] | VV | 2 | 2 | True | 0 | ROZPOCET
| VV |  | -(1,2*2+2*0,65) |  | -3.7 | [13 empty] | VV | 2 | 2 | True | 0 | ROZPOCET
| VV |  | 7,1*2,6*4+2,7*2,6*2+2,95*2,6*2 |  | 103.22 | [13 empty] | VV | 2 | 2 | True | 0 | ROZPOCET
| VV |  | -(0,8*2*2+0,7*2+1,5*0,65+2,5*1,4) |  | -9.075 | [13 empty] | VV | 2 | 2 | True | 0 | ROZPOCET
| VV |  | 2,45*2,6*4+2,05*2,6*2+2,76*2,6*2+1,9*2,6 |  | 55.432 | [13 empty] | VV | 2 | 2 | True | 0 | ROZPOCET
| VV |  | -(0,7*2+0,8*2*2) |  | -4.6 | [13 empty] | VV | 2 | 2 | True | 0 | ROZPOCET
| VV |  | 6,5*2,6*2+2,4*2,6*2 |  | 46.28 | [13 empty] | VV | 2 | 2 | True | 0 | ROZPOCET
| VV |  | 5,31*2,6*2+3,92*2,6*2+1,9*2,6 |  | 52.936 | [13 empty] | VV | 2 | 2 | True | 0 | ROZPOCET
| VV |  | 8,95*2,6*2+7,45*2,6*2 |  | 85.28 | [13 empty] | VV | 2 | 2 | True | 0 | ROZPOCET
| VV |  | -(0,8*2+2,5*1,4+0,75*2,15+4*1,4) |  | -12.313 | [13 empty] | VV | 2 | 2 | True | 0 | ROZPOCET
| VV |  | 7,188*2,6+5,6*2,6 |  | 33.249 | [13 empty] | VV | 2 | 2 | True | 0 | ROZPOCET
| VV |  | -(3,9*1,75+2,5*1,75+1,4*2) |  | -14 | [13 empty] | VV | 2 | 2 | True | 0 | ROZPOCET
| VV |  | 4,25*2,6*2+6,2*2,6*4+3*2,6*2 |  | 102.18 | [13 empty] | VV | 2 | 2 | True | 0 | ROZPOCET
| VV |  | -(0,9*0,9*2+0,9*2+1,6*2+2,5*2,15) |  | -11.995 | [13 empty] | VV | 2 | 2 | True | 0 | ROZPOCET
| VV |  | 5,9*2,6*2+7,5*2,6*2 |  | 69.68 | [13 empty] | VV | 2 | 2 | True | 0 | ROZPOCET
| VV |  | -(1,4*2*2+1,6*2) |  | -8.8 | [13 empty] | VV | 2 | 2 | True | 0 | ROZPOCET
| VV |  | 6,6*2,6*2+4,438*2,6*2 |  | 57.398 | [13 empty] | VV | 2 | 2 | True | 0 | ROZPOCET
| VV |  | -(0,9*2) |  | -1.8 | [13 empty] | VV | 2 | 2 | True | 0 | ROZPOCET
| VV |  | 8,75*2,6*2+4,438*2,6*2 |  | 68.578 | [13 empty] | VV | 2 | 2 | True | 0 | ROZPOCET
| VV |  | -(0,9*2) |  | -1.8 | [13 empty] | VV | 2 | 2 | True | 0 | ROZPOCET
| VV |  | 2,9*2,6*2+2,6*2,6*2 |  | 28.6 | [13 empty] | VV | 2 | 2 | True | 0 | ROZPOCET
| VV |  | -(0,9*2) |  | -1.8 | [13 empty] | VV | 2 | 2 | True | 0 | ROZPOCET
| VV |  | 3,075*2,6*2+3*2,6*2+2,65*2,6*2+3*2,6*2+1,9*2,6*3 |  | 75.79 | [13 empty] | VV | 2 | 2 | True | 0 | ROZPOCET
| VV |  | -(0,8*2*4) |  | -6.4 | [13 empty] | VV | 2 | 2 | True | 0 | ROZPOCET
| VV |  | 3,075*2,6*2+4,388*2,6*2 |  | 38.808 | [13 empty] | VV | 2 | 2 | True | 0 | ROZPOCET
| VV |  | -(0,8*2) |  | -1.6 | [13 empty] | VV | 2 | 2 | True | 0 | ROZPOCET
| VV |  | 2,65*2,6*2+4,388*2,6*2 |  | 36.598 | [13 empty] | VV | 2 | 2 | True | 0 | ROZPOCET
| VV |  | -0,8*2 |  | -1.6 | [13 empty] | VV | 2 | 2 | True | 0 | ROZPOCET
| VV |  | Mezisoučet |  | 1169.374 | [13 empty] | VV | 2 | 3 | True | 0 | ROZPOCET
| VV |  | 7*2,8*2+5,7*2,8*2 |  | 71.12 | [13 empty] | VV | 2 | 2 | True | 0 | ROZPOCET
| VV |  | -(2,5*1,2*2) |  | -6 | [13 empty] | VV | 2 | 2 | True | 0 | ROZPOCET
| VV |  | 3,45*2,8*2+5,375*2,8*2 |  | 49.42 | [13 empty] | VV | 2 | 2 | True | 0 | ROZPOCET
| VV |  | -(2,6*1,2+1,45*2) |  | -6.02 | [13 empty] | VV | 2 | 2 | True | 0 | ROZPOCET
| VV |  | 5,45*2,8*2+2,35*2,8*2 |  | 43.68 | [13 empty] | VV | 2 | 2 | True | 0 | ROZPOCET
| VV |  | -(0,8*2*2) |  | -3.2 | [13 empty] | VV | 2 | 2 | True | 0 | ROZPOCET
| VV |  | 5,375*2,8*2+6,4*2,8*2 |  | 65.94 | [13 empty] | VV | 2 | 2 | True | 0 | ROZPOCET
| VV |  | -(2,5*0,65+3,9*0,65+1,75*0,65*2+0,8*2) |  | -8.035 | [13 empty] | VV | 2 | 2 | True | 0 | ROZPOCET
| VV |  | 24*2,8*2+5,05*2,8*2 |  | 162.68 | [13 empty] | VV | 2 | 2 | True | 0 | ROZPOCET
| VV |  | -(2,075*0,65+1,5*1,2+0,8*2+0,8*2*5+1,6*2+0,8*2*3+1,45*2) |  | -23.649 | [13 empty] | VV | 2 | 2 | True | 0 | ROZPOCET
| VV |  | 5,85*2,8*2+8,9*2,8*2 |  | 82.6 | [13 empty] | VV | 2 | 2 | True | 0 | ROZPOCET
| VV |  | -(2*0,65+1*0,65+0,8*2*2) |  | -5.15 | [13 empty] | VV | 2 | 2 | True | 0 | ROZPOCET
| VV |  | 6,025*2,8*2+8,9*2,8*2 |  | 83.58 | [13 empty] | VV | 2 | 2 | True | 0 | ROZPOCET
| VV |  | -(2,5*1,2*2+0,8*2) |  | -7.6 | [13 empty] | VV | 2 | 2 | True | 0 | ROZPOCET
| VV |  | 8,9*2,8*2+6,025*2,8*2 |  | 83.58 | [13 empty] | VV | 2 | 2 | True | 0 | ROZPOCET
| VV |  | -(2,5*1,2*2+0,8*2) |  | -7.6 | [13 empty] | VV | 2 | 2 | True | 0 | ROZPOCET
| VV |  | 5,85*2,8*2+8,9*2,8*2 |  | 82.6 | [13 empty] | VV | 2 | 2 | True | 0 | ROZPOCET
| VV |  | -(2,5*1,2*2+0,8*2+1,6*2) |  | -10.8 | [13 empty] | VV | 2 | 2 | True | 0 | ROZPOCET
| VV |  | 7,675*2,8*2+5,375*2,8*2 |  | 73.08 | [13 empty] | VV | 2 | 2 | True | 0 | ROZPOCET
| VV |  | -(3,9*1,2+2,5*1,2+0,8*2*2) |  | -10.88 | [13 empty] | VV | 2 | 2 | True | 0 | ROZPOCET
| VV |  | 5,85*2,8*2+2,4*2,8*2 |  | 46.2 | [13 empty] | VV | 2 | 2 | True | 0 | ROZPOCET
| VV |  | -(1,6*2*3+0,8*2*2) |  | -12.8 | [13 empty] | VV | 2 | 2 | True | 0 | ROZPOCET
| VV |  | 1,2*2,8*2+2,05*2,8*4+1,5*2,8*2 |  | 38.08 | [13 empty] | VV | 2 | 2 | True | 0 | ROZPOCET
| VV |  | -(0,7*2*3) |  | -4.2 | [13 empty] | VV | 2 | 2 | True | 0 | ROZPOCET
| VV |  | 7,35*2,8*2+5,375*2,8*2 |  | 71.26 | [13 empty] | VV | 2 | 2 | True | 0 | ROZPOCET
| VV |  | -(1,45*2+1,6*2+0,8*2+0,7*2+3,6*1,2+2,6*1,2) |  | -16.54 | [13 empty] | VV | 2 | 2 | True | 0 | ROZPOCET
| VV |  | 6,875*2,8*2+5,375*2,8*2 |  | 68.6 | [13 empty] | VV | 2 | 2 | True | 0 | ROZPOCET
| VV |  | -(1,45*2+2,5*1,2+2,45*1,2+3,9*1,2+2,5*1,2) |  | -16.52 | [13 empty] | VV | 2 | 2 | True | 0 | ROZPOCET
| VV |  | (6,875*2,8*2+2,875*2,8*2)*2 |  | 109.2 | [13 empty] | VV | 2 | 2 | True | 0 | ROZPOCET
| VV |  | -(0,8*2+2,4*1,2)*2 |  | -8.96 | [13 empty] | VV | 2 | 2 | True | 0 | ROZPOCET
| VV |  | 2,862*2,8*2+7,2*2,8 |  | 36.187 | [13 empty] | VV | 2 | 2 | True | 0 | ROZPOCET
| VV |  | -(2,5*1,2+0,8*2*2) |  | -6.2 | [13 empty] | VV | 2 | 2 | True | 0 | ROZPOCET
| VV |  | 3,038*2,8*2+7,2*2,8 |  | 37.173 | [13 empty] | VV | 2 | 2 | True | 0 | ROZPOCET
| VV |  | -(2,5*1,2+0,8*2) |  | -4.6 | [13 empty] | VV | 2 | 2 | True | 0 | ROZPOCET
| VV |  | 6,025*2,8*2+7,2*2,8*2 |  | 74.06 | [13 empty] | VV | 2 | 2 | True | 0 | ROZPOCET
| VV |  | -(2*0,65*2+0,8*2) |  | -4.2 | [13 empty] | VV | 2 | 2 | True | 0 | ROZPOCET
| VV |  | 1,6*2,8*2+3,01*2,8*2 |  | 25.816 | [13 empty] | VV | 2 | 2 | True | 0 | ROZPOCET
| VV |  | -(0,8*2+0,7*2+0,8*2*4+0,7*2+0,8*2) |  | -12.4 | [13 empty] | VV | 2 | 2 | True | 0 | ROZPOCET
| VV |  | 1,1*2,8*2+3,01*2,8*2 |  | 23.016 | [13 empty] | VV | 2 | 2 | True | 0 | ROZPOCET
| VV |  | 2,85*2,8*2+4,04*2,8*2 |  | 38.584 | [13 empty] | VV | 2 | 2 | True | 0 | ROZPOCET
| VV |  | 2,85*2,8*2+4,2*2,8*2 |  | 39.48 | [13 empty] | VV | 2 | 2 | True | 0 | ROZPOCET
| VV |  | 1,1*2,8*2+2,26*2,8*2 |  | 18.816 | [13 empty] | VV | 2 | 2 | True | 0 | ROZPOCET
| VV |  | 2,85*2,8*2+2,84*2,8*2 |  | 31.864 | [13 empty] | VV | 2 | 2 | True | 0 | ROZPOCET
| VV |  | 2,5*2,8*2+1,5*2,8*2 |  | 22.4 | [13 empty] | VV | 2 | 2 | True | 0 | ROZPOCET
| VV |  | -0,8*2 |  | -1.6 | [13 empty] | VV | 2 | 2 | True | 0 | ROZPOCET
| VV |  | Mezisoučet |  | 1302.062 | [13 empty] | VV | 2 | 3 | True | 0 | ROZPOCET
| VV |  | "odpočty obklady"-577,038 |  | -577.038 | [13 empty] | VV | 2 | 2 | True | 0 | ROZPOCET
| VV |  | Součet |  | 1894.398 | [13 empty] | VV | 2 | 4 | True | 1 | ROZPOCET
31 | K | 612325421 | Oprava vnitřní vápenocementové štukové omítky stěn v rozsahu plochy do 10% | m2 | 206.342 |  | 0 | CS ÚRS 2014 01 |  |  | základní |  | 0 | 0.0057 | 1.1761 | 0 | 0 | 4 | K | 2 |  |  |  | ROZPOCET | 0 | 0 | 0 | 0 | 0 | 1 | 0 | 4 | 832990692
| VV |  | "viz.v.č D.1.1.b)06- st. garáže"2,688*2,6*2+7,688*2,6*2-2,4*2,1 |  | 48.915 | [13 empty] | VV | 2 | 2 | True | 0 | ROZPOCET
| VV |  | 7,688*2,6*4+9,495*2,6*2+12,188*2,6*2-2,4*2,1*7 |  | 157.427 | [13 empty] | VV | 2 | 2 | True | 0 | ROZPOCET
| VV |  | Součet |  | 206.342 | [13 empty] | VV | 2 | 4 | True | 1 | ROZPOCET
32 | K | R-6324411 | Cementový litý potěr tl. do 60 mm | m2 | 19.4 |  | 0 |  |  |  | základní |  | 0 | 0.0945 | 1.8333 | 0 | 0 | 4 | K | 2 |  |  |  | ROZPOCET | 0 | 0 | 0 | 0 | 0 | 1 | 0 | 4 | -634537463
| VV |  | "viz.v.č. D.1.1.b)06,07,13-S9"5,4+14 |  | 19.4 | [13 empty] | VV | 2 | 2 | True | 1 | ROZPOCET
33 | K | R-6324412 | Cementový litý potěr tl. do 65 mm | m2 | 552.85 |  | 0 |  |  |  | základní |  | 0 | 0.0945 | 52.2443 | 0 | 0 | 4 | K | 2 |  |  |  | ROZPOCET | 0 | 0 | 0 | 0 | 0 | 1 | 0 | 4 | 1577013619
| VV |  | "viz. v.č. 06,07,13-skladba S1"11,27+10,85+3,97+2,99+4,42+4,53+20,41+21,03+4,55+6,34+12,23+18,39+64,38+40,25+26,74+18,45+43,56+29,02+38,26+6,8+8,78 |  | 397.22 | [13 empty] | VV | 2 | 2 | True | 0 | ROZPOCET
| VV |  | 7,08+12,48+11,63+12,81 |  | 44 | [13 empty] | VV | 2 | 2 | True | 0 | ROZPOCET
| VV |  | Mezisoučet |  | 441.22 | [13 empty] | VV | 2 | 3 | True | 0 | ROZPOCET
| VV |  | "S2"52,22+18,63 |  | 70.85 | [13 empty] | VV | 2 | 2 | True | 0 | ROZPOCET
| VV |  | "S10"60,18-5,4-14 |  | 40.78 | [13 empty] | VV | 2 | 2 | True | 0 | ROZPOCET
| VV |  | Součet |  | 552.85 | [13 empty] | VV | 2 | 4 | True | 1 | ROZPOCET
34 | K | R-632453 | Vyspravení podlahy vč. podkladních vrstev | m2 | 2.3 |  | 0 |  |  |  | základní |  | 0 | 0.1617 | 0.37191 | 0 | 0 | 4 | K | 2 |  |  |  | ROZPOCET | 0 | 0 | 0 | 0 | 0 | 1 | 0 | 4 | -198970663
| VV |  | v.č. D.1.1.b)06- po vybourané podlaze v místě kanalizace - garáže | [15 empty] | VV | 2 | 1 | True | 0 | ROZPOCET
| VV |  | 2,3 |  | 2.3 | [13 empty] | VV | 2 | 2 | True | 1 | ROZPOCET
35 | K | R-6324536 | Vyčištění a vyrovnání podkladu před provedením hydroizolace | m2 | 572.25 |  | 0 |  |  |  | základní |  | 0 | 0.1617 | 92.5328 | 0 | 0 | 4 | K | 2 |  |  |  | ROZPOCET | 0 | 0 | 0 | 0 | 0 | 1 | 0 | 4 | 228512715
| VV |  | "viz. v.č. 06,07,13-skladba S1"11,27+10,85+3,97+2,99+4,42+4,53+20,41+21,03+4,55+6,34+12,23+18,39+64,38+40,25+26,74+18,45+43,56+29,02+38,26+6,8+8,78 |  | 397.22 | [13 empty] | VV | 2 | 2 | True | 0 | ROZPOCET
| VV |  | 7,08+12,48+11,63+12,81 |  | 44 | [13 empty] | VV | 2 | 2 | True | 0 | ROZPOCET
| VV |  | Mezisoučet |  | 441.22 | [13 empty] | VV | 2 | 3 | True | 0 | ROZPOCET
| VV |  | "S2"52,22+18,63 |  | 70.85 | [13 empty] | VV | 2 | 2 | True | 0 | ROZPOCET
| VV |  | "S9,10"31,31+28,87 |  | 60.18 | [13 empty] | VV | 2 | 2 | True | 0 | ROZPOCET
| VV |  | Součet |  | 572.25 | [13 empty] | VV | 2 | 4 | True | 1 | ROZPOCET
| D | 9 | Ostatní konstrukce a práce-bourání |  |  |  | 0 | [5 empty] | 0 |  | 1.3064 |  | 832.4208 | 1 | D | 1 |  |  |  | ROZPOCET | [6 empty] | 0
36 | K | 962081141 | Bourání příček ze skleněných tvárnic tl do 150 mm | m2 | 9.2 |  | 0 | CS ÚRS 2014 01 |  |  | základní |  | 0 | 0 | 0 | 0.082 | 0.7544 | 4 | K | 2 |  |  |  | ROZPOCET | 0 | 0 | 0 | 0 | 0 | 1 | 0 | 4 | 377985453
| VV |  | "viz.v.č D.1.1.b)01"2,6*2+2*2 |  | 9.2 | [13 empty] | VV | 2 | 2 | True | 1 | ROZPOCET
37 | K | R-9190010 | D+M hasicího přístroje PHP s min. hasicí schopností 21A vč. revize | kus | 11 |  | 0 |  |  |  | základní |  | 0 | 0.00341 | 0.03751 | 0 | 0 | 4 | K | 2 |  |  |  | ROZPOCET | 0 | 0 | 0 | 0 | 0 | 1 | 0 | 4 | -1636970923
| VV |  | "viz. PBŘ"11 |  | 11 | [13 empty] | VV | 2 | 2 | True | 1 | ROZPOCET
38 | K | R-9533211 | D+M diatace podlah | m2 | 298 |  | 0 |  |  |  | základní |  | 0 | 0.00341 | 1.0162 | 0 | 0 | 4 | K | 2 |  |  |  | ROZPOCET | 0 | 0 | 0 | 0 | 0 | 1 | 0 | 4 | 904843865
| VV |  | "viz.v.č D.1.1.b)06,07"298 |  | 298 | [13 empty] | VV | 2 | 2 | True | 1 | ROZPOCET
| D | 94 | Lešení a stavební výtahy |  |  |  | 0 | [5 empty] | 0 |  | 0.19325 |  | 0 | 1 | D | 2 |  |  |  | ROZPOCET | [6 empty] | 0
39 | K | 949101111 | Lešení pomocné pro objekty pozemních staveb s lešeňovou podlahou v do 1,9 m zatížení do 150 kg/m2 | m2 | 1486.53 |  | 0 | CS ÚRS 2014 01 |  |  | základní |  | 0 | 0.00013 | 0.19325 | 0 | 0 | 4 | K | 3 |  |  |  | ROZPOCET | 0 | 0 | 0 | 0 | 0 | 1 | 0 | 4 | -37359762
| VV |  | "viz.v.č. D.1.1.b)06,07"683,93+802,6 |  | 1486.53 | [13 empty] | VV | 3 | 2 | True | 1 | ROZPOCET
| D | 95 | Různé dokončovací konstrukce a práce pozemních staveb |  |  |  | 0 | [5 empty] | 0 |  | 0.059461 |  | 0 | 1 | D | 2 |  |  |  | ROZPOCET | [6 empty] | 0
40 | K | 952901111 | Vyčištění budov bytové a občanské výstavby při výšce podlaží do 4 m | m2 | 1486.53 |  | 0 | CS ÚRS 2014 01 |  |  | základní |  | 0 | 4e-05 | 0.059461 | 0 | 0 | 4 | K | 3 |  |  |  | ROZPOCET | 0 | 0 | 0 | 0 | 0 | 1 | 0 | 4 | -1883799182
| VV |  | "viz.v.č D.1.1.b)06,07"802,6+683,93 |  | 1486.53 | [13 empty] | VV | 3 | 2 | True | 1 | ROZPOCET
| D | 96 | Bourání konstrukcí |  |  |  | 0 | [5 empty] | 0 |  | 0 |  | 831.6664 | 1 | D | 2 |  |  |  | ROZPOCET | [6 empty] | 0
41 | K | 766111820 | Demontáž truhlářských stěn dřevěných plných | m2 | 75 |  | 0 | CS ÚRS 2014 01 |  |  | základní |  | 0 | 0 | 0 | 0.01695 | 1.2712 | 4 | K | 3 |  |  |  | ROZPOCET | 0 | 0 | 0 | 0 | 0 | 1 | 0 | 4 | 381563884
| VV |  | viz.v.č. D.1.1.b)01 | [15 empty] | VV | 3 | 1 | True | 0 | ROZPOCET
| VV |  | 75 |  | 75 | [13 empty] | VV | 3 | 2 | True | 0 | ROZPOCET
| VV |  | Součet |  | 75 | [13 empty] | VV | 3 | 4 | True | 1 | ROZPOCET
42 | K | 766411811 | Demontáž truhlářského obložení stěn vč. podkladního roštu | m2 | 35 |  | 0 | CS ÚRS 2014 01 |  |  | základní |  | 0 | 0 | 0 | 0.02465 | 0.86275 | 4 | K | 3 |  |  |  | ROZPOCET | 0 | 0 | 0 | 0 | 0 | 1 | 0 | 4 | 1619213937
| VV |  | viz.v.č D,1,1,b)01 | [15 empty] | VV | 3 | 1 | True | 0 | ROZPOCET
| VV |  | 35 |  | 35 | [13 empty] | VV | 3 | 2 | True | 0 | ROZPOCET
| VV |  | Součet |  | 35 | [13 empty] | VV | 3 | 4 | True | 1 | ROZPOCET
43 | K | 962031133 | Bourání příček z cihel pálených na MVC tl do 150 mm | m2 | 638.811 |  | 0 | CS ÚRS 2014 01 |  |  | základní |  | 0 | 0 | 0 | 0.261 | 166.7297 | 4 | K | 3 |  |  |  | ROZPOCET | 0 | 0 | 0 | 0 | 0 | 1 | 0 | 4 | 128157285
| VV |  | viz.v.č D.1.1.b)01,02 | [15 empty] | VV | 3 | 1 | True | 0 | ROZPOCET
| VV |  | 1.NP | [15 empty] | VV | 3 | 1 | True | 0 | ROZPOCET
| VV |  | 1,2*2,6*2-0,7*2 |  | 4.84 | [13 empty] | VV | 3 | 2 | True | 0 | ROZPOCET
| VV |  | 1,8*2,6-0,7*2 |  | 3.28 | [13 empty] | VV | 3 | 2 | True | 0 | ROZPOCET
| VV |  | 1,9*2,6+7,9*2,6-0,7*2+7,1*2,6+3,8*2,6+2*2,6+7,1*2,6+1,8*2,6 |  | 80.76 | [13 empty] | VV | 3 | 2 | True | 0 | ROZPOCET
| VV |  | 5,5*2,6+7,1*2,6*3-0,8*2+5,6*2,6+7,5*2,6-0,7*2+1,8*2,6*2-0,7*2*3+2,85*2,6+5,1*2,6+4,035*2,6-0,7*2*2+0,9*2,6+1,8*2,6 |  | 141.281 | [13 empty] | VV | 3 | 2 | True | 0 | ROZPOCET
| VV |  | Mezisoučet |  | 230.161 | [13 empty] | VV | 3 | 3 | True | 0 | ROZPOCET
| VV |  | 2.NP | [15 empty] | VV | 3 | 1 | True | 0 | ROZPOCET
| VV |  | 8,8*2,7+5,05*2,7+1*2,7*2-1*2,7*3+2,4*2,7-0,7*2+4,8*2,7-0,7*2 |  | 51.335 | [13 empty] | VV | 3 | 2 | True | 0 | ROZPOCET
| VV |  | 5,6*2,7+1,3*2,7*2-0,6*2*3+2,9*2,7-0,8*2+9*2,7-0,8*2*2 |  | 45.87 | [13 empty] | VV | 3 | 2 | True | 0 | ROZPOCET
| VV |  | 1*2,7*8 |  | 21.6 | [13 empty] | VV | 3 | 2 | True | 0 | ROZPOCET
| VV |  | 3,3*2,7*3+5,3*2,7+7,8*2,7+3,9*2,7-1,2*2+8*2,7-0,8*2+1*2,7*4+2,8*2,7-0,8*2+4,4*2,7-0,6*2*3+1,25*2,7*2+3,4*2,7-0,6*2+1,3*2,7+24,5*2,7+18,6*2,7 |  | 249.88 | [13 empty] | VV | 3 | 2 | True | 0 | ROZPOCET
| VV |  | 2,8*2,7-0,8*2 |  | 5.96 | [13 empty] | VV | 3 | 2 | True | 0 | ROZPOCET
| VV |  | Mezisoučet |  | 374.645 | [13 empty] | VV | 3 | 3 | True | 0 | ROZPOCET
| VV |  | odstranění přizdívky | [15 empty] | VV | 3 | 1 | True | 0 | ROZPOCET
| VV |  | 0,65*2,6*2 |  | 3.38 | [13 empty] | VV | 3 | 2 | True | 0 | ROZPOCET
| VV |  | odstranění části zděné příčky do v1,25 od stropní konsrukce | [15 empty] | VV | 3 | 1 | True | 0 | ROZPOCET
| VV |  | 24,5*1,25 |  | 30.625 | [13 empty] | VV | 3 | 2 | True | 0 | ROZPOCET
| VV |  | Součet |  | 638.811 | [13 empty] | VV | 3 | 4 | True | 1 | ROZPOCET
44 | K | 965042131 | Bourání podkladů pod dlažby nebo mazanin betonových nebo z litého asfaltu tl do 100 mm pl do 4 m2 | m3 | 175.004 |  | 0 | CS ÚRS 2014 01 |  |  | základní |  | 0 | 0 | 0 | 2.2 | 385.0088 | 4 | K | 3 |  |  |  | ROZPOCET | 0 | 0 | 0 | 0 | 0 | 1 | 0 | 4 | 1353304660
| VV |  | viz.v.č D.1.1.b)01 | [15 empty] | VV | 3 | 1 | True | 0 | ROZPOCET
| VV |  | (827,86-26,29-71,95-20,77)*0,15 |  | 106.328 | [13 empty] | VV | 3 | 2 | True | 0 | ROZPOCET
| VV |  | povrch vstupu | [15 empty] | VV | 3 | 1 | True | 0 | ROZPOCET
| VV |  | 4,5*0,1 |  | 0.45 | [13 empty] | VV | 3 | 2 | True | 0 | ROZPOCET
| VV |  | 6,9*0,1 |  | 0.69 | [13 empty] | VV | 3 | 2 | True | 0 | ROZPOCET
| VV |  | viz.v.č D.1.1.b)02 | [15 empty] | VV | 3 | 1 | True | 0 | ROZPOCET
| VV |  | 675,36*0,1 |  | 67.536 | [13 empty] | VV | 3 | 2 | True | 0 | ROZPOCET
| VV |  | Součet |  | 175.004 | [13 empty] | VV | 3 | 4 | True | 1 | ROZPOCET
45 | K | 965081212 | Odstranění nášlapných vrstev podlah | m2 | 1292.91 |  | 0 | CS ÚRS 2014 01 |  |  | základní |  | 0 | 0 | 0 | 0.035 | 45.2518 | 4 | K | 3 |  |  |  | ROZPOCET | 0 | 0 | 0 | 0 | 0 | 1 | 0 | 4 | 1440260421
| VV |  | viz.v.č D.1.1.b)01 | [15 empty] | VV | 3 | 1 | True | 0 | ROZPOCET
| VV |  | 827,86-26,29-92,29-71,95-20,77 |  | 616.56 | [13 empty] | VV | 3 | 2 | True | 0 | ROZPOCET
| VV |  | viz.v.č D.1.1.b)02 | [15 empty] | VV | 3 | 1 | True | 0 | ROZPOCET
| VV |  | 676,35 |  | 676.35 | [13 empty] | VV | 3 | 2 | True | 0 | ROZPOCET
| VV |  | Součet |  | 1292.91 | [13 empty] | VV | 3 | 4 | True | 1 | ROZPOCET
46 | K | 968062356 | Vybourání dřevěných rámů oken dvojitých včetně křídel pl do 4 m2 | m2 | 22.34 |  | 0 | CS ÚRS 2014 01 |  |  | základní |  | 0 | 0 | 0 | 0.054 | 1.2064 | 4 | K | 3 |  |  |  | ROZPOCET | 0 | 0 | 0 | 0 | 0 | 1 | 0 | 4 | -1276504243
| VV |  | "viz.v.č D.1.1.b.)01 a 02"2,5*1,4*4+2,5*1,2*2+3,6*0,65 |  | 22.34 | [13 empty] | VV | 3 | 2 | True | 1 | ROZPOCET
47 | K | 968072455 | Vybourání kovových dveřních zárubní pl do 2 m2 | m2 | 81.003 |  | 0 | CS ÚRS 2014 01 |  |  | základní |  | 0 | 0 | 0 | 0.076 | 6.1562 | 4 | K | 3 |  |  |  | ROZPOCET | 0 | 0 | 0 | 0 | 0 | 1 | 0 | 4 | 1102949992
| VV |  | viz.v.č D.1.1.b.)01,02 | [15 empty] | VV | 3 | 1 | True | 0 | ROZPOCET
| VV |  | 1.NP | [15 empty] | VV | 3 | 1 | True | 0 | ROZPOCET
| VV |  | 1*2,02*2 |  | 4.04 | [13 empty] | VV | 3 | 2 | True | 0 | ROZPOCET
| VV |  | 0,75*2,75 |  | 2.063 | [13 empty] | VV | 3 | 2 | True | 0 | ROZPOCET
| VV |  | 0,9*2*21 |  | 37.8 | [13 empty] | VV | 3 | 2 | True | 0 | ROZPOCET
| VV |  | 2.NP | [15 empty] | VV | 3 | 1 | True | 0 | ROZPOCET
| VV |  | 0,9*2*19 |  | 34.2 | [13 empty] | VV | 3 | 2 | True | 0 | ROZPOCET
| VV |  | 1,45*2 |  | 2.9 | [13 empty] | VV | 3 | 2 | True | 0 | ROZPOCET
| VV |  | Součet |  | 81.003 | [13 empty] | VV | 3 | 4 | True | 1 | ROZPOCET
48 | K | 968072641 | Vybourání kovových stěn kromě výkladních | m2 | 18.2 |  | 0 | CS ÚRS 2014 01 |  |  | základní |  | 0 | 0 | 0 | 0.025 | 0.455 | 4 | K | 3 |  |  |  | ROZPOCET | 0 | 0 | 0 | 0 | 0 | 1 | 0 | 4 | 795901779
| VV |  | viz.v.č. D.1.1.b)01, 02 | [15 empty] | VV | 3 | 1 | True | 0 | ROZPOCET
| VV |  | 1.NP | [15 empty] | VV | 3 | 1 | True | 0 | ROZPOCET
| VV |  | 7*2,6 |  | 18.2 | [13 empty] | VV | 3 | 2 | True | 0 | ROZPOCET
| VV |  | Součet |  | 18.2 | [13 empty] | VV | 3 | 4 | True | 1 | ROZPOCET
49 | K | 971033631 | Vybourání otvorů ve zdivu cihelném pl do 4 m2 na MVC nebo MV tl do 150 mm | m2 | 51.621 |  | 0 | CS ÚRS 2014 01 |  |  | základní |  | 0 | 0 | 0 | 0.27 | 13.9377 | 4 | K | 3 |  |  |  | ROZPOCET | 0 | 0 | 0 | 0 | 0 | 1 | 0 | 4 | 1123337575
| VV |  | "viz.v.č D.1.1.b)01"1,5*2,22*2+1*2,22+1,5*2,022+2,65*2,6 |  | 18.803 | [13 empty] | VV | 3 | 2 | True | 0 | ROZPOCET
| VV |  | 0,9*2,22 |  | 1.998 | [13 empty] | VV | 3 | 2 | True | 0 | ROZPOCET
| VV |  | "2:NP"1*2,3*2+1,7*2,3+0,7*2,3+0,35*2,3+1*2,3*2*2+0,7*2,3+1,8*2,3+1,15*2,3+1*2,3 |  | 30.82 | [13 empty] | VV | 3 | 2 | True | 0 | ROZPOCET
| VV |  | Součet |  | 51.621 | [13 empty] | VV | 3 | 4 | True | 1 | ROZPOCET
50 | K | 971033641 | Vybourání otvorů ve zdivu cihelném pl do 4 m2 na MVC nebo MV tl do 300 mm | m3 | 0.69 |  | 0 | CS ÚRS 2014 01 |  |  | základní |  | 0 | 0 | 0 | 1.8 | 1.242 | 4 | K | 3 |  |  |  | ROZPOCET | 0 | 0 | 0 | 0 | 0 | 1 | 0 | 4 | -1935921122
| VV |  | viz.v.č D.1.1.b)01 | [15 empty] | VV | 3 | 1 | True | 0 | ROZPOCET
| VV |  | 1*2,3*0,3 |  | 0.69 | [13 empty] | VV | 3 | 2 | True | 0 | ROZPOCET
| VV |  | Součet |  | 0.69 | [13 empty] | VV | 3 | 4 | True | 1 | ROZPOCET
51 | K | 972054491 | Vybourání otvorů v ŽB stropech nebo klenbách pl do 1 m2 tl přes 80 mm | m3 | 0.882 |  | 0 | CS ÚRS 2014 01 |  |  | základní |  | 0 | 0 | 0 | 2.4 | 2.1168 | 4 | K | 3 |  |  |  | ROZPOCET | 0 | 0 | 0 | 0 | 0 | 1 | 0 | 4 | -1904787190
| VV |  | prostup pro VZT | [15 empty] | VV | 3 | 1 | True | 0 | ROZPOCET
| VV |  | 0,9*1,06*0,25*2 |  | 0.477 | [13 empty] | VV | 3 | 2 | True | 0 | ROZPOCET
| VV |  | 0,3*0,3*0,25*18 |  | 0.405 | [13 empty] | VV | 3 | 2 | True | 0 | ROZPOCET
| VV |  | Součet |  | 0.882 | [13 empty] | VV | 3 | 4 | True | 1 | ROZPOCET
52 | K | 978011121 | Otlučení vnitřních omítek MV nebo MVC stropů o rozsahu do 10 % | m2 | 186.01 |  | 0 | CS ÚRS 2014 01 |  |  | základní |  | 0 | 0 | 0 | 0.004 | 0.74404 | 4 | K | 3 |  |  |  | ROZPOCET | 0 | 0 | 0 | 0 | 0 | 1 | 0 | 4 | -513850543
| VV |  | "viz.v.č D.1.1.b)01,02- 1. NP- garáže 125-127"93,29+71,95+20,77 |  | 186.01 | [13 empty] | VV | 3 | 2 | True | 1 | ROZPOCET
53 | K | 978011191 | Otlučení vnitřních omítek MV nebo MVC stropů o rozsahu do 100 % | m2 | 1879.97 |  | 0 | CS ÚRS 2014 01 |  |  | základní |  | 0 | 0 | 0 | 0.05 | 93.9985 | 4 | K | 3 |  |  |  | ROZPOCET | 0 | 0 | 0 | 0 | 0 | 1 | 0 | 4 | -1706144050
| VV |  | viz.v.č D.1.1.b)01,02 | [15 empty] | VV | 3 | 1 | True | 0 | ROZPOCET
| VV |  | místnosti dotčené stavebními úpravami -1NP | [15 empty] | VV | 3 | 1 | True | 0 | ROZPOCET
| VV |  | 827,86-93,29-71,95-20,77-26,29 |  | 615.56 | [13 empty] | VV | 3 | 2 | True | 0 | ROZPOCET
| VV |  | Mezisoučet |  | 615.56 | [13 empty] | VV | 3 | 3 | True | 0 | ROZPOCET
| VV |  | 2.NP | [15 empty] | VV | 3 | 1 | True | 0 | ROZPOCET
| VV |  | 676,35+18*0,9*36,3 |  | 1264.41 | [13 empty] | VV | 3 | 2 | True | 0 | ROZPOCET
| VV |  | Mezisoučet |  | 1264.41 | [13 empty] | VV | 3 | 3 | True | 0 | ROZPOCET
| VV |  | Součet |  | 1879.97 | [13 empty] | VV | 3 | 4 | True | 1 | ROZPOCET
54 | K | 978013121 | Otlučení vnitřních omítek stěn MV nebo MVC stěn v rozsahu do 10 % | m2 | 215.78 |  | 0 | CS ÚRS 2014 01 |  |  | základní |  | 0 | 0 | 0 | 0.004 | 0.86312 | 4 | K | 3 |  |  |  | ROZPOCET | 0 | 0 | 0 | 0 | 0 | 1 | 0 | 4 | 1914724472
| VV |  | "viz.v.č D.1.1.b)01-1.NP- garáže 125-127,134" | [15 empty] | VV | 3 | 1 | True | 0 | ROZPOCET
| VV |  | 41*2,6-(2,4*2,1*4) |  | 86.44 | [13 empty] | VV | 3 | 2 | True | 0 | ROZPOCET
| VV |  | 36,5*2,6-(2,4*2,1*3) |  | 79.78 | [13 empty] | VV | 3 | 2 | True | 0 | ROZPOCET
| VV |  | 21*2,6-2,4*2,1 |  | 49.56 | [13 empty] | VV | 3 | 2 | True | 0 | ROZPOCET
| VV |  | Součet |  | 215.78 | [13 empty] | VV | 3 | 4 | True | 1 | ROZPOCET
55 | K | 978013191 | Otlučení vnitřních omítek stěn MV nebo MVC stěn v rozsahu do 100 % | m2 | 1403.328 |  | 0 | CS ÚRS 2014 01 |  |  | základní |  | 0 | 0 | 0 | 0.046 | 64.5531 | 4 | K | 3 |  |  |  | ROZPOCET | 0 | 0 | 0 | 0 | 0 | 1 | 0 | 4 | -440792655
| VV |  | "viz.v.č D.1.1b)01,02- místnosti dotčené stavebními úpravami " | [15 empty] | VV | 3 | 1 | True | 0 | ROZPOCET
| VV |  | "1.NP"21,5*2,6-2,5*1,4*2-1,75*2,15*2 |  | 41.375 | [13 empty] | VV | 3 | 2 | True | 0 | ROZPOCET
| VV |  | 12*2,6+25,7*2,6+7,9*2,6+3,3*2,6+6,6*2,6+5,7*2,6+1,34*2,6*2+5,1*2,6+8,2*2,6 |  | 200.668 | [13 empty] | VV | 3 | 2 | True | 0 | ROZPOCET
| VV |  | 8,4*2,6+2,5*2,6+75*2,6+21*2,6+21,5*2,6+18,3*2,6+27*2,6 |  | 451.62 | [13 empty] | VV | 3 | 2 | True | 0 | ROZPOCET
| VV |  | Mezisoučet |  | 693.663 | [13 empty] | VV | 3 | 3 | True | 0 | ROZPOCET
| VV |  | "2.NP"34*2,7+15*2,7+20,5*2,7+20*2,7+26,4*2,7+20,4*2,7+26,4*2,7+20,3*2,7+20,4*2,7 |  | 549.18 | [13 empty] | VV | 3 | 2 | True | 0 | ROZPOCET
| VV |  | 24,4*2,7+11,1*2,7+17,5*2,7+11,6*2,7+11,25*2,7+25,3*2,7+23,9*2,7+24,6*2,7+24,6*2,7+15*2,7 |  | 510.975 | [13 empty] | VV | 3 | 2 | True | 0 | ROZPOCET
| VV |  | Mezisoučet |  | 1060.155 | [13 empty] | VV | 3 | 3 | True | 0 | ROZPOCET
| VV |  | "odpočet obklady"-350,49 |  | -350.49 | [13 empty] | VV | 3 | 2 | True | 0 | ROZPOCET
| VV |  | Součet |  | 1403.328 | [13 empty] | VV | 3 | 4 | True | 1 | ROZPOCET
56 | K | 978059541 | Odsekání a odebrání obkladů stěn z vnitřních obkládaček plochy přes 1 m2 | m2 | 350.49 |  | 0 | CS ÚRS 2014 01 |  |  | základní |  | 0 | 0 | 0 | 0.068 | 23.8333 | 4 | K | 3 |  |  |  | ROZPOCET | 0 | 0 | 0 | 0 | 0 | 1 | 0 | 4 | 338681363
| VV |  | viz.v.č D.1.1.b)01,02 | [15 empty] | VV | 3 | 1 | True | 0 | ROZPOCET
| VV |  | 1. NP | [15 empty] | VV | 3 | 1 | True | 0 | ROZPOCET
| VV |  | 38*2,1+82,32 |  | 162.12 | [13 empty] | VV | 3 | 2 | True | 0 | ROZPOCET
| VV |  | 2.NP | [15 empty] | VV | 3 | 1 | True | 0 | ROZPOCET
| VV |  | 18,5*2,1+9*2,1*2+10,3*2,1*2+12,6*2,1+20*2,1 |  | 188.37 | [13 empty] | VV | 3 | 2 | True | 0 | ROZPOCET
| VV |  | Součet |  | 350.49 | [13 empty] | VV | 3 | 4 | True | 1 | ROZPOCET
57 | K | 997013113 | Vnitrostaveništní doprava suti a vybouraných hmot pro budovy v do 12 m s použitím mechanizace | t | 833.882 |  | 0 | CS ÚRS 2014 01 |  |  | základní |  | 0 | 0 | 0 | 0 | 0 | 4 | K | 3 |  |  |  | ROZPOCET | 0 | 0 | 0 | 0 | 0 | 1 | 0 | 4 | 379396238
58 | K | 997013501 | Odvoz suti na skládku a vybouraných hmot nebo meziskládku do 1 km se složením | t | 833.882 |  | 0 | CS ÚRS 2014 01 |  |  | základní |  | 0 | 0 | 0 | 0 | 0 | 4 | K | 3 |  |  |  | ROZPOCET | 0 | 0 | 0 | 0 | 0 | 1 | 0 | 4 | -311088022
59 | K | 997013509 | Příplatek k odvozu suti a vybouraných hmot na skládku ZKD 1 km přes 1 km | t | 7504.938 |  | 0 | CS ÚRS 2014 01 |  |  | základní |  | 0 | 0 | 0 | 0 | 0 | 4 | K | 3 |  |  |  | ROZPOCET | 0 | 0 | 0 | 0 | 0 | 1 | 0 | 4 | -1953307740
| VV |  | 833,882*9 'Přepočtené koeficientem množství |  | 7504.938 | [13 empty] | VV | 3 | 2 | False | 1 | ROZPOCET
60 | K | R-9640010 | odborné odstranění vyloženého parapetu, část vyzděné stěny - řezáním | m | 45.8 |  | 0 |  |  |  | základní |  | 0 | 0 | 0 | 0.3 | 13.74 | 4 | K | 3 |  |  |  | ROZPOCET | 0 | 0 | 0 | 0 | 0 | 1 | 0 | 4 | 131221465
| VV |  | viz.v.č D.1.1.b)01 | [15 empty] | VV | 3 | 1 | True | 0 | ROZPOCET
| VV |  | 6,6+39,2 |  | 45.8 | [13 empty] | VV | 3 | 2 | True | 0 | ROZPOCET
| VV |  | Součet |  | 45.8 | [13 empty] | VV | 3 | 4 | True | 1 | ROZPOCET
61 | K | R-9640012 | Odstranění opláštění kanalizační stoupačky | m | 24 |  | 0 |  |  |  | základní |  | 0 | 0 | 0 | 0.02 | 0.48 | 4 | K | 3 |  |  |  | ROZPOCET | 0 | 0 | 0 | 0 | 0 | 1 | 0 | 4 | 1926580032
| VV |  | "viz.v.č D.1.1.b)01"6*2+3*4 |  | 24 | [13 empty] | VV | 3 | 2 | True | 1 | ROZPOCET
62 | K | R-9750003 | Odborná demontáž poklopu | kus | 6 |  | 0 |  |  |  | základní |  | 0 | 0 | 0 | 0.1 | 0.6 | 4 | K | 3 |  |  |  | ROZPOCET | 0 | 0 | 0 | 0 | 0 | 1 | 0 | 4 | -1554035289
| VV |  | "viz.v.č. D.1.1.b)01"6 |  | 6 | [13 empty] | VV | 3 | 2 | True | 1 | ROZPOCET
63 | K | R-9750004 | Odborná demontáž poklopu kanálu | m2 | 3.96 |  | 0 |  |  |  | základní |  | 0 | 0 | 0 | 0.1 | 0.396 | 4 | K | 3 |  |  |  | ROZPOCET | 0 | 0 | 0 | 0 | 0 | 1 | 0 | 4 | -2060846706
| VV |  | "viz.v.č D.1.1.b)01"6,6*0,6 |  | 3.96 | [13 empty] | VV | 3 | 2 | True | 1 | ROZPOCET
64 | K | R-9750201 | Odstranění čist. zóny | kus | 4 |  | 0 |  |  |  | základní |  | 0 | 0 | 0 | 0.02 | 0.08 | 4 | K | 3 |  |  |  | ROZPOCET | 0 | 0 | 0 | 0 | 0 | 1 | 0 | 4 | 226215768
| VV |  | viz.v.č. D.1.1.b)01 | [15 empty] | VV | 3 | 1 | True | 0 | ROZPOCET
| VV |  | 4 |  | 4 | [13 empty] | VV | 3 | 2 | True | 0 | ROZPOCET
| VV |  | Součet |  | 4 | [13 empty] | VV | 3 | 4 | True | 1 | ROZPOCET
65 | K | R-9750202 | Odstranění rozvaděče vč. obezdívky | kus | 1 |  | 0 |  |  |  | základní |  | 0 | 0 | 0 | 0.02 | 0.02 | 4 | K | 3 |  |  |  | ROZPOCET | 0 | 0 | 0 | 0 | 0 | 1 | 0 | 4 | 82365268
| VV |  | "viz.v.č. D.1.1.b)01"1 |  | 1 | [13 empty] | VV | 3 | 2 | True | 1 | ROZPOCET
66 | K | R-9750303 | Odstraněnívětrací mřížky | kus | 22 |  | 0 |  |  |  | základní |  | 0 | 0 | 0 | 0.02 | 0.44 | 4 | K | 3 |  |  |  | ROZPOCET | 0 | 0 | 0 | 0 | 0 | 1 | 0 | 4 | -107874397
| VV |  | viz.v.č. D.1.1.b)01-05 | [15 empty] | VV | 3 | 1 | True | 0 | ROZPOCET
| VV |  | 22 |  | 22 | [13 empty] | VV | 3 | 2 | True | 0 | ROZPOCET
| VV |  | Součet |  | 22 | [13 empty] | VV | 3 | 4 | True | 1 | ROZPOCET
67 | K | R-9750404 | Demontáž podhledu VZT | m2 | 53 |  | 0 |  |  |  | základní |  | 0 | 0 | 0 | 0.02 | 1.06 | 4 | K | 3 |  |  |  | ROZPOCET | 0 | 0 | 0 | 0 | 0 | 1 | 0 | 4 | 970986780
| VV |  | viz.v.č. D.1.1.b)01-05 | [15 empty] | VV | 3 | 1 | True | 0 | ROZPOCET
| VV |  | 21+32 |  | 53 | [13 empty] | VV | 3 | 2 | True | 0 | ROZPOCET
| VV |  | Součet |  | 53 | [13 empty] | VV | 3 | 4 | True | 1 | ROZPOCET
68 | K | R-9750505 | Demontáž VZT jednotky vč. potrubí | kus | 1 |  | 0 |  |  |  | základní |  | 0 | 0 | 0 | 0.5 | 0.5 | 4 | K | 3 |  |  |  | ROZPOCET | 0 | 0 | 0 | 0 | 0 | 1 | 0 | 4 | -1794080169
| VV |  | viz.v.č. D.1.1.b)01-05 | [15 empty] | VV | 3 | 1 | True | 0 | ROZPOCET
| VV |  | 1 |  | 1 | [13 empty] | VV | 3 | 2 | True | 0 | ROZPOCET
| VV |  | Součet |  | 1 | [13 empty] | VV | 3 | 4 | True | 1 | ROZPOCET
69 | K | R-9750607 | Odstranění větracího komínku | kus | 18 |  | 0 |  |  |  | základní |  | 0 | 0 | 0 | 0.02 | 0.36 | 4 | K | 3 |  |  |  | ROZPOCET | 0 | 0 | 0 | 0 | 0 | 1 | 0 | 4 | -1205712800
| VV |  | "viz.v.č.D.1.1.b)03"18 |  | 18 | [13 empty] | VV | 3 | 2 | True | 1 | ROZPOCET
70 | K | R-9750608 | Odstranění vyzdívky šachty až na stropní konstrukci | kus | 10 |  | 0 |  |  |  | základní |  | 0 | 0 | 0 | 0.12 | 1.2 | 4 | K | 3 |  |  |  | ROZPOCET | 0 | 0 | 0 | 0 | 0 | 1 | 0 | 4 | -174000735
| VV |  | "viz.v.č.D.1.1.b)03"10 |  | 10 | [13 empty] | VV | 3 | 2 | True | 1 | ROZPOCET
71 | K | R-9750609 | Demontáž odvětrávacího VZT potrubí, výfukových hlavic | kus | 8 |  | 0 |  |  |  | základní |  | 0 | 0 | 0 | 0.12 | 0.96 | 4 | K | 3 |  |  |  | ROZPOCET | 0 | 0 | 0 | 0 | 0 | 1 | 0 | 4 | -868299491
| VV |  | "viz.v.č.D.1.1.b)03"8 |  | 8 | [13 empty] | VV | 3 | 2 | True | 1 | ROZPOCET
72 | K | R-9750610 | Odstranění skladby střešního pláště až na stropní panel | m2 | 30 |  | 0 |  |  |  | základní |  | 0 | 0 | 0 | 0.12 | 3.6 | 4 | K | 3 |  |  |  | ROZPOCET | 0 | 0 | 0 | 0 | 0 | 1 | 0 | 4 | -1434721798
| VV |  | "viz.v.č.D.1.1.b)03"30 |  | 30 | [13 empty] | VV | 3 | 2 | True | 1 | ROZPOCET
| D | 99 | Přesuny hmot a sutí |  |  |  | 0 | [5 empty] | 0 |  | 0 |  | 0 | 1 | D | 2 |  |  |  | ROZPOCET | [6 empty] | 0
73 | K | 998011002 | Přesun hmot pro budovy zděné v do 12 m | t | 371.248 |  | 0 | CS ÚRS 2014 01 |  |  | základní |  | 0 | 0 | 0 | 0 | 0 | 4 | K | 3 |  |  |  | ROZPOCET | 0 | 0 | 0 | 0 | 0 | 1 | 0 | 4 | 392779836
| D | 997 | Přesun sutě |  |  |  | 0 | [5 empty] | 0 |  | 0 |  | 0 | 1 | D | 1 |  |  |  | ROZPOCET | [6 empty] | 0
74 | K | 997013831 | Poplatek za uložení stavebního směsného odpadu na skládce (skládkovné) | t | 833.882 |  | 0 | CS ÚRS 2014 01 |  |  | základní |  | 0 | 0 | 0 | 0 | 0 | 4 | K | 2 |  |  |  | ROZPOCET | 0 | 0 | 0 | 0 | 0 | 1 | 0 | 4 | -1024857517
| D | PSV | Práce a dodávky PSV |  |  |  | 0 | [5 empty] | 0 |  | 924.5081 |  | 1.4607 | 2 | D | 0 |  |  |  | ROZPOCET | [6 empty] | 0
| D | 711 | Izolace proti vodě, vlhkosti a plynům |  |  |  | 0 | [5 empty] | 0 |  | 5.732 |  | 0 | 2 | D | 1 |  |  |  | ROZPOCET | [6 empty] | 0
75 | K | 711121131 | Provedení izolace proti zemní vlhkosti vodorovné za horka nátěrem asfaltovým | m2 | 572.25 |  | 0 | CS ÚRS 2014 01 |  |  | základní |  | 0 | 3e-05 | 0.017167 | 0 | 0 | 16 | K | 2 |  |  |  | ROZPOCET | 0 | 0 | 0 | 0 | 0 | 1 | 0 | 16 | -629516416
| VV |  | "viz. v.č. 06,07,13-skladba S1"11,27+10,85+3,97+2,99+4,42+4,53+20,41+21,03+4,55+6,34+12,23+18,39+64,38+40,25+26,74+18,45+43,56+29,02+38,26+6,8+8,78 |  | 397.22 | [13 empty] | VV | 2 | 2 | True | 0 | ROZPOCET
| VV |  | 7,08+12,48+11,63+12,81 |  | 44 | [13 empty] | VV | 2 | 2 | True | 0 | ROZPOCET
| VV |  | Mezisoučet |  | 441.22 | [13 empty] | VV | 2 | 3 | True | 0 | ROZPOCET
| VV |  | "S2"52,22+18,63 |  | 70.85 | [13 empty] | VV | 2 | 2 | True | 0 | ROZPOCET
| VV |  | "S9,10"31,31+28,87 |  | 60.18 | [13 empty] | VV | 2 | 2 | True | 0 | ROZPOCET
| VV |  | Součet |  | 572.25 | [13 empty] | VV | 2 | 4 | True | 1 | ROZPOCET
76 | M | 581241820 | pnetrační lak - viz. technická specifikace | kg | 114.45 |  | 0 | CS ÚRS 2014 01 |  |  | základní |  | 0 | 0.001 | 0.11445 | 0 | 0 | 32 | M | 2 |  |  |  | ROZPOCET | 0 | 0 | 0 | 0 | 0 | 1 | 0 | 16 | -1449804473
| VV |  | viz. pol. montáže | [15 empty] | VV | 2 | 1 | True | 0 | ROZPOCET
| VV |  | 572,25*0,0002*1000 |  | 114.45 | [13 empty] | VV | 2 | 2 | True | 0 | ROZPOCET
| VV |  | Součet |  | 114.45 | [13 empty] | VV | 2 | 4 | True | 1 | ROZPOCET
77 | K | 711141559 | Provedení izolace proti zemní vlhkosti pásy přitavením vodorovné NAIP | m2 | 572.25 |  | 0 | CS ÚRS 2014 01 |  |  | základní |  | 0 | 0.0004 | 0.2289 | 0 | 0 | 16 | K | 2 |  |  |  | ROZPOCET | 0 | 0 | 0 | 0 | 0 | 1 | 0 | 16 | -2012799214
| VV |  | "viz. v.č. 06,07,13-skladba S1"11,27+10,85+3,97+2,99+4,42+4,53+20,41+21,03+4,55+6,34+12,23+18,39+64,38+40,25+26,74+18,45+43,56+29,02+38,26+6,8+8,78 |  | 397.22 | [13 empty] | VV | 2 | 2 | True | 0 | ROZPOCET
| VV |  | 7,08+12,48+11,63+12,81 |  | 44 | [13 empty] | VV | 2 | 2 | True | 0 | ROZPOCET
| VV |  | Mezisoučet |  | 441.22 | [13 empty] | VV | 2 | 3 | True | 0 | ROZPOCET
| VV |  | "S2"52,22+18,63 |  | 70.85 | [13 empty] | VV | 2 | 2 | True | 0 | ROZPOCET
| VV |  | "S9,10"31,31+28,87 |  | 60.18 | [13 empty] | VV | 2 | 2 | True | 0 | ROZPOCET
| VV |  | Součet |  | 572.25 | [13 empty] | VV | 2 | 4 | True | 1 | ROZPOCET
78 | M | 628331590 | modifikovaný asfaltový pás - viz. technická specifikace | m2 | 658.088 |  | 0 | CS ÚRS 2014 01 |  |  | základní |  | 0 | 0.0045 | 2.9614 | 0 | 0 | 32 | M | 2 |  |  |  | ROZPOCET | 0 | 0 | 0 | 0 | 0 | 1 | 0 | 16 | -329789487
| VV |  | viz. pol. 711141559 | [15 empty] | VV | 2 | 1 | True | 0 | ROZPOCET
| VV |  | 572,25*1,15 |  | 658.088 | [13 empty] | VV | 2 | 2 | True | 0 | ROZPOCET
| VV |  | Součet |  | 658.088 | [13 empty] | VV | 2 | 4 | True | 1 | ROZPOCET
79 | K | 711193131 | Hydroizolační stěrka ve dvou vrstvách, tl. 3 mm | m2 | 688.608 |  | 0 | CS ÚRS 2014 01 |  |  | základní |  | 0 | 0.0035 | 2.4101 | 0 | 0 | 16 | K | 2 |  |  |  | ROZPOCET | 0 | 0 | 0 | 0 | 0 | 1 | 0 | 16 | -1027448037
| VV |  | "viz. v.č. 06,07,13-skladba S1"11,27+10,85+3,97+2,99+4,42+4,53+20,41+21,03+4,55+6,34+12,23+18,39+64,38+40,25+26,74+18,45+43,56+29,02+38,26+6,8+8,78 |  | 397.22 | [13 empty] | VV | 2 | 2 | True | 0 | ROZPOCET
| VV |  | 7,08+12,48+11,63+12,81 |  | 44 | [13 empty] | VV | 2 | 2 | True | 0 | ROZPOCET
| VV |  | Mezisoučet |  | 441.22 | [13 empty] | VV | 2 | 3 | True | 0 | ROZPOCET
| VV |  | "S9"5,4+14 |  | 19.4 | [13 empty] | VV | 2 | 2 | True | 0 | ROZPOCET
| VV |  | "skladba S5"(2,22+2,85+5,1+4,81+3,14+10,95+8,63+2,49+7,28+3,41) |  | 50.88 | [13 empty] | VV | 2 | 2 | True | 0 | ROZPOCET
| VV |  | Mezisoučet |  | 70.28 | [13 empty] | VV | 2 | 3 | True | 0 | ROZPOCET
| VV |  | "sprchové kouty, vytažení na stěnu, prádelna " | [15 empty] | VV | 2 | 1 | True | 0 | ROZPOCET
| VV |  | "1.NP"7,1*2,5*2+2,875*2,5*2+2,7*0,3*2+7,1*0,3*2+2,95*0,3*2+7,1*0,3*2+3,3*0,3*2+2,5*0,3*2+3,3*0,3*2+2,5*0,3*2 |  | 68.745 | [13 empty] | VV | 2 | 2 | True | 0 | ROZPOCET
| VV |  | 5,1*0,3*2+2,45*0,3*4+0,9*2,5*3+0,9*2,5*3*4+3,92*0,3*2+5,31*0,3+4,4*0,3*2+3,075*0,3*2+3,075*0,3*2+3*0,3*2+3*0,3*2+2,65*0,3*2+0,9*2,5*3*3 |  | 75.465 | [13 empty] | VV | 2 | 2 | True | 0 | ROZPOCET
| VV |  | "2.NP"0,9*2,13*3*2+2,26*0,3*2+1,1*0,3*2+2,85*0,3*4+2,84*0,3*2+4,15*0,3*2+1,1*0,3*2+3,01*0,3*2*2+1,6*0,3*2+2,85*0,3*2+4,04*0,3*2+2,5*0,3*2+1,5*0,3*2 |  | 32.898 | [13 empty] | VV | 2 | 2 | True | 0 | ROZPOCET
| VV |  | Mezisoučet |  | 177.108 | [13 empty] | VV | 2 | 3 | True | 0 | ROZPOCET
| VV |  | Součet |  | 688.608 | [13 empty] | VV | 2 | 4 | True | 1 | ROZPOCET
80 | K | R-7110015 | Doplnění hydrouizoace v místě nové kanalizace vč. napojení na stávající vč. dodávky materiálu | m2 | 80 |  | 0 |  |  |  | základní |  | 0 | 0 | 0 | 0 | 0 | 16 | K | 2 |  |  |  | ROZPOCET | 0 | 0 | 0 | 0 | 0 | 1 | 0 | 16 | 1900008696
| VV |  | "v místě kanalizace"80 |  | 80 | [13 empty] | VV | 2 | 2 | True | 1 | ROZPOCET
81 | K | R-9987112 | Přesun hmot p pro izolace proti vodě, vlhkosti a plynům v objektech v do 12 m | Kč | 1 |  | 0 |  |  |  | základní |  | 0 | 0 | 0 | 0 | 0 | 16 | K | 2 |  |  |  | ROZPOCET | 0 | 0 | 0 | 0 | 0 | 1 | 0 | 16 | -1686034323
| D | 712 | Povlakové krytiny |  |  |  | 0 | [5 empty] | 0 |  | 0.33781 |  | 0 | 2 | D | 1 |  |  |  | ROZPOCET | [6 empty] | 0
82 | K | 712001002 | D+M EPDM fólie tl. 1,14 mm vč. lepení a dodávky lepidla, vč. všech příslušenství a doplňků | m2 | 39.303 |  | 0 |  |  |  | základní |  | 0 | 0 | 0 | 0 | 0 | 16 | K | 2 |  |  |  | ROZPOCET | 0 | 0 | 0 | 0 | 0 | 1 | 0 | 16 | 398074873
| VV |  | "viz.v.č D.1.1.b)10, skladba S8- vmístě st. prostupů"6,2+1,25*1,25*0,3*0,3+0,3*0,6+0,3*0,3*5+1,55*1,85+1,25*1,05+1,55*1,55+0,3*0,3+1,55*1,55+2,65*1,55 |  | 20.153 | [13 empty] | VV | 2 | 2 | True | 0 | ROZPOCET
| VV |  | 0,3*0,3+1,55*1,55*4+0,6*0,3+0,3*0,3*3+9 |  | 19.15 | [13 empty] | VV | 2 | 2 | True | 0 | ROZPOCET
| VV |  | Součet |  | 39.303 | [13 empty] | VV | 2 | 4 | True | 1 | ROZPOCET
83 | K | 712321132 | Provedení povlakové krytiny střech do 10° za horka nátěrem asfaltovým | m2 | 39.303 |  | 0 | CS ÚRS 2014 01 |  |  | základní |  | 0 | 3e-05 | 0.0011791 | 0 | 0 | 16 | K | 2 |  |  |  | ROZPOCET | 0 | 0 | 0 | 0 | 0 | 1 | 0 | 16 | -848531430
| VV |  | "viz.v.č D.1.1.b)10, skladba S8- vmístě st. prostupů"6,2+1,25*1,25*0,3*0,3+0,3*0,6+0,3*0,3*5+1,55*1,85+1,25*1,05+1,55*1,55+0,3*0,3+1,55*1,55+2,65*1,55 |  | 20.153 | [13 empty] | VV | 2 | 2 | True | 0 | ROZPOCET
| VV |  | 0,3*0,3+1,55*1,55*4+0,6*0,3+0,3*0,3*3+9 |  | 19.15 | [13 empty] | VV | 2 | 2 | True | 0 | ROZPOCET
| VV |  | Součet |  | 39.303 | [13 empty] | VV | 2 | 4 | True | 1 | ROZPOCET
84 | M | 581241810 | asfaltová penetrace | kg | 7.861 |  | 0 | CS ÚRS 2014 01 |  |  | základní |  | 0 | 0.001 | 0.007861 | 0 | 0 | 32 | M | 2 |  |  |  | ROZPOCET | 0 | 0 | 0 | 0 | 0 | 1 | 0 | 16 | -1315951003
| P |  | Poznámka k položce: speciální penetrační prostředek s hloubkovou účinností pro zpevnění savých podkladů a zvýšení přilnavosti následně aplikovaných disperzních nátěrových hmot a stěrkových izolací, spotřeba: 0,15 - 0,20 kg/m2 | [15 empty] | P | 2
| VV |  | "viz. pol. montáže"39,303*0,0002*1000 |  | 7.861 | [13 empty] | VV | 2 | 2 | True | 1 | ROZPOCET
85 | K | 712341559 | Provedení povlakové krytiny střech do 10° pásy NAIP přitavením v plné ploše | m2 | 39.303 |  | 0 | CS ÚRS 2014 01 |  |  | základní |  | 0 | 0.00088 | 0.034587 | 0 | 0 | 16 | K | 2 |  |  |  | ROZPOCET | 0 | 0 | 0 | 0 | 0 | 1 | 0 | 16 | 573897545
| VV |  | "viz.v.č D.1.1.b)10, skladba S8- vmístě st. prostupů"6,2+1,25*1,25*0,3*0,3+0,3*0,6+0,3*0,3*5+1,55*1,85+1,25*1,05+1,55*1,55+0,3*0,3+1,55*1,55+2,65*1,55 |  | 20.153 | [13 empty] | VV | 2 | 2 | True | 0 | ROZPOCET
| VV |  | 0,3*0,3+1,55*1,55*4+0,6*0,3+0,3*0,3*3+9 |  | 19.15 | [13 empty] | VV | 2 | 2 | True | 0 | ROZPOCET
| VV |  | Součet |  | 39.303 | [13 empty] | VV | 2 | 4 | True | 1 | ROZPOCET
86 | M | 628526740 | Modifikovaný asfaltový pás tl. 4 mm - viz. technická specifikace | m2 | 45.198 |  | 0 | CS ÚRS 2014 01 |  |  | základní |  | 0 | 0.0039 | 0.17627 | 0 | 0 | 32 | M | 2 |  |  |  | ROZPOCET | 0 | 0 | 0 | 0 | 0 | 1 | 0 | 16 | -427240902
| VV |  | "viz. pol. montáže "39,303*1,15 |  | 45.198 | [13 empty] | VV | 2 | 2 | True | 1 | ROZPOCET
87 | K | R-7120012 | Vyspravení a vyrovnání st. ŽB stropu | m2 | 39.303 |  | 0 |  |  |  | základní |  | 0 | 0.003 | 0.11791 | 0 | 0 | 16 | K | 2 |  |  |  | ROZPOCET | 0 | 0 | 0 | 0 | 0 | 1 | 0 | 16 | -1075638611
| VV |  | "viz. skladba S8, v.č. D.1.1.b)08"39,303 |  | 39.303 | [13 empty] | VV | 2 | 2 | True | 1 | ROZPOCET
88 | K | R-9987122 | Přesun hmot pro krytiny povlakové v objektech v do 12 m | Kč | 1 |  | 0 |  |  |  | základní |  | 0 | 0 | 0 | 0 | 0 | 16 | K | 2 |  |  |  | ROZPOCET | 0 | 0 | 0 | 0 | 0 | 1 | 0 | 16 | -307823865
| D | 713 | Izolace tepelné |  |  |  | 0 | [5 empty] | 0 |  | 0.68779 |  | 0 | 2 | D | 1 |  |  |  | ROZPOCET | [6 empty] | 0
89 | K | 713121111 | Montáž izolace tepelné podlah volně kladenými rohožemi, pásy, dílci, deskami 1 vrstva | m2 | 572.25 |  | 0 | CS ÚRS 2014 01 |  |  | základní |  | 0 | 0 | 0 | 0 | 0 | 16 | K | 2 |  |  |  | ROZPOCET | 0 | 0 | 0 | 0 | 0 | 1 | 0 | 16 | 539414200
| VV |  | "viz. v.č. 06,07,13-skladba S1"11,27+10,85+3,97+2,99+4,42+4,53+20,41+21,03+4,55+6,34+12,23+18,39+64,38+40,25+26,74+18,45+43,56+29,02+38,26+6,8+8,78 |  | 397.22 | [13 empty] | VV | 2 | 2 | True | 0 | ROZPOCET
| VV |  | 7,08+12,48+11,63+12,81 |  | 44 | [13 empty] | VV | 2 | 2 | True | 0 | ROZPOCET
| VV |  | Mezisoučet |  | 441.22 | [13 empty] | VV | 2 | 3 | True | 0 | ROZPOCET
| VV |  | "S2"52,22+18,63 |  | 70.85 | [13 empty] | VV | 2 | 2 | True | 0 | ROZPOCET
| VV |  | "S9,10"31,31+28,87 |  | 60.18 | [13 empty] | VV | 2 | 2 | True | 0 | ROZPOCET
| VV |  | Součet |  | 572.25 | [13 empty] | VV | 2 | 4 | True | 1 | ROZPOCET
90 | M | 283758890 | deska z pěnového polystyrenu bílá EPS 150 S 1000 x 1000 x 20 mm | m2 | 485.342 |  | 0 | CS ÚRS 2014 01 |  |  | základní |  | 0 | 0.0006 | 0.29121 | 0 | 0 | 32 | M | 2 |  |  |  | ROZPOCET | 0 | 0 | 0 | 0 | 0 | 1 | 0 | 16 | -803870682
| VV |  | "viz. pol. montáže"441,22*1,1 |  | 485.342 | [13 empty] | VV | 2 | 2 | True | 1 | ROZPOCET
91 | M | 283759070 | deska z pěnového polystyrenu bílá EPS 150 S 1000 x 1000 x 30 mm | m2 | 122.793 |  | 0 | CS ÚRS 2014 01 |  |  | základní |  | 0 | 0.0009 | 0.11051 | 0 | 0 | 32 | M | 2 |  |  |  | ROZPOCET | 0 | 0 | 0 | 0 | 0 | 1 | 0 | 16 | -558603696
| VV |  | "viz. pol. montáže - S2"70,85*1,1 |  | 77.935 | [13 empty] | VV | 2 | 2 | True | 0 | ROZPOCET
| VV |  | "skladba S10"(60,18-5,4-14)*1,1 |  | 44.858 | [13 empty] | VV | 2 | 2 | True | 0 | ROZPOCET
| VV |  | Součet |  | 122.793 | [13 empty] | VV | 2 | 4 | True | 1 | ROZPOCET
92 | M | 283758880 | deska z pěnového polystyrenu bílá EPS 150 S 1000x1000x10 mm |  | 21.34 |  | 0 |  |  |  | základní |  | 0 | 0 | 0 | 0 | 0 | 32 | M | 2 |  |  |  | ROZPOCET | 0 | 0 | 0 | 0 | 0 | 1 | 0 | 16 | -884721673
| VV |  | "viz. pol. montáže-skladba S9"(5,4+14)*1,1 |  | 21.34 | [13 empty] | VV | 2 | 2 | True | 1 | ROZPOCET
93 | K | 713141183 | Montáž izolace tepelné střech plochých vč. kotvení, vč. celoplošného lepení, vč. dodávky lepidla a kotev | m2 | 39.303 |  | 0 | CS ÚRS 2014 01 |  |  | základní |  | 0 | 0.00041 | 0.016114 | 0 | 0 | 16 | K | 2 |  |  |  | ROZPOCET | 0 | 0 | 0 | 0 | 0 | 1 | 0 | 16 | 2142537974
| VV |  | "viz.v.č D.1.1.b)10, skladba S8- vmístě st. prostupů"6,2+1,25*1,25*0,3*0,3+0,3*0,6+0,3*0,3*5+1,55*1,85+1,25*1,05+1,55*1,55+0,3*0,3+1,55*1,55+2,65*1,55 |  | 20.153 | [13 empty] | VV | 2 | 2 | True | 0 | ROZPOCET
| VV |  | 0,3*0,3+1,55*1,55*4+0,6*0,3+0,3*0,3*3+9 |  | 19.15 | [13 empty] | VV | 2 | 2 | True | 0 | ROZPOCET
| VV |  | Součet |  | 39.303 | [13 empty] | VV | 2 | 4 | True | 1 | ROZPOCET
94 | M | 283759140 | deska z pěnového polystyrenu bílá EPS 150 S 1000 x 1000 x 100 mm | m2 | 43.233 |  | 0 | CS ÚRS 2014 01 |  |  | základní |  | 0 | 0.003 | 0.1297 | 0 | 0 | 32 | M | 2 |  |  |  | ROZPOCET | 0 | 0 | 0 | 0 | 0 | 1 | 0 | 16 | 401190585
| VV |  | "viz. pol. montáže"39,303*1,1 |  | 43.233 | [13 empty] | VV | 2 | 2 | True | 1 | ROZPOCET
95 | K | 713141184 | Montáž izolace tepelné střech plochých v jedné vrstvě vč. kotvení vč. lepení, vč. dodávky lepidla a kotev | m2 | 39.303 |  | 0 |  |  |  | základní |  | 0 | 0.00041 | 0.016114 | 0 | 0 | 16 | K | 2 |  |  |  | ROZPOCET | 0 | 0 | 0 | 0 | 0 | 1 | 0 | 16 | -765036614
| VV |  | "viz.v.č D.1.1.b)10, skladba S8- vmístě st. prostupů"6,2+1,25*1,25*0,3*0,3+0,3*0,6+0,3*0,3*5+1,55*1,85+1,25*1,05+1,55*1,55+0,3*0,3+1,55*1,55+2,65*1,55 |  | 20.153 | [13 empty] | VV | 2 | 2 | True | 0 | ROZPOCET
| VV |  | 0,3*0,3+1,55*1,55*4+0,6*0,3+0,3*0,3*3+9 |  | 19.15 | [13 empty] | VV | 2 | 2 | True | 0 | ROZPOCET
| VV |  | Součet |  | 39.303 | [13 empty] | VV | 2 | 4 | True | 1 | ROZPOCET
96 | M | 283765240 | deska izolační PIR tl. 40 mm | m2 | 43.233 |  | 0 | CS ÚRS 2014 01 |  |  | základní |  | 0 | 0.0012 | 0.05188 | 0 | 0 | 32 | M | 2 |  |  |  | ROZPOCET | 0 | 0 | 0 | 0 | 0 | 1 | 0 | 16 | 853351330
| VV |  | "viz. pol. montáže"39,303*1,1 |  | 43.233 | [13 empty] | VV | 2 | 2 | True | 1 | ROZPOCET
97 | K | 713191132 | Montáž izolace tepelné podlah, stropů vrchem nebo střech překrytí separační fólií z PE | m2 | 572.25 |  | 0 | CS ÚRS 2014 01 |  |  | základní |  | 0 | 0 | 0 | 0 | 0 | 16 | K | 2 |  |  |  | ROZPOCET | 0 | 0 | 0 | 0 | 0 | 1 | 0 | 16 | -169741055
| VV |  | "viz. v.č. 06,07,13-skladba S1"11,27+10,85+3,97+2,99+4,42+4,53+20,41+21,03+4,55+6,34+12,23+18,39+64,38+40,25+26,74+18,45+43,56+29,02+38,26+6,8+8,78 |  | 397.22 | [13 empty] | VV | 2 | 2 | True | 0 | ROZPOCET
| VV |  | 7,08+12,48+11,63+12,81 |  | 44 | [13 empty] | VV | 2 | 2 | True | 0 | ROZPOCET
| VV |  | Mezisoučet |  | 441.22 | [13 empty] | VV | 2 | 3 | True | 0 | ROZPOCET
| VV |  | "S2"52,22+18,63 |  | 70.85 | [13 empty] | VV | 2 | 2 | True | 0 | ROZPOCET
| VV |  | "S9,10"31,31+28,87 |  | 60.18 | [13 empty] | VV | 2 | 2 | True | 0 | ROZPOCET
| VV |  | Součet |  | 572.25 | [13 empty] | VV | 2 | 4 | True | 1 | ROZPOCET
98 | M | 283231500 | fólie separační PE bal. 100 m2 | m2 | 656.938 |  | 0 | CS ÚRS 2013 01 |  |  | základní |  | 0 | 0.00011 | 0.072263 | 0 | 0 | 32 | M | 2 |  |  |  | ROZPOCET | 0 | 0 | 0 | 0 | 0 | 1 | 0 | 16 | 1699213302
| P |  | Poznámka k položce: oddělení betonových nebo samonivelačních vyrovnávacích vrstev | [15 empty] | P | 2
| VV |  | "viz. pol. montáže"571,25*1,15 |  | 656.938 | [13 empty] | VV | 2 | 2 | True | 1 | ROZPOCET
99 | K | R-7130015 | D+M spádových klínů, tepelná izolace EPS 150S, tl. 60-300 mm, vč. kotvení, vč. celoplošného lepení, vč. dodávky lepidla a kotev | m2 | 39.303 |  | 0 |  |  |  | základní |  | 0 | 0 | 0 | 0 | 0 | 16 | K | 2 |  |  |  | ROZPOCET | 0 | 0 | 0 | 0 | 0 | 1 | 0 | 16 | -121656711
| VV |  | "viz.v.č D.1.1.b)10, skladba S8- vmístě st. prostupů"6,2+1,25*1,25*0,3*0,3+0,3*0,6+0,3*0,3*5+1,55*1,85+1,25*1,05+1,55*1,55+0,3*0,3+1,55*1,55+2,65*1,55 |  | 20.153 | [13 empty] | VV | 2 | 2 | True | 0 | ROZPOCET
| VV |  | 0,3*0,3+1,55*1,55*4+0,6*0,3+0,3*0,3*3+9 |  | 19.15 | [13 empty] | VV | 2 | 2 | True | 0 | ROZPOCET
| VV |  | Součet |  | 39.303 | [13 empty] | VV | 2 | 4 | True | 1 | ROZPOCET
100 | K | R-9987132 | Přesun hmot pro izolace tepelné v objektech v do 12 m | Kč | 1 |  | 0 |  |  |  | základní |  | 0 | 0 | 0 | 0 | 0 | 16 | K | 2 |  |  |  | ROZPOCET | 0 | 0 | 0 | 0 | 0 | 1 | 0 | 16 | -791708323
| D | 730 | Vytápění |  |  |  | 0 | [5 empty] | 0 |  | 0 |  | 0 | 2 | D | 1 |  |  |  | ROZPOCET | [6 empty] | 0
101 | K | R-7300010 | Vytápění - viz. samostatný rozpočet | soubor | 1 |  | 0 |  |  |  | základní |  | 0 | 0 | 0 | 0 | 0 | 16 | K | 2 |  |  |  | ROZPOCET | 0 | 0 | 0 | 0 | 0 | 1 | 0 | 16 | -1601427813
102 | K | R-7300012 | Mar - viz. samostatný rozpočet | soubor | 1 |  | 0 |  |  |  | základní |  | 0 | 0 | 0 | 0 | 0 | 16 | K | 2 |  |  |  | ROZPOCET | 0 | 0 | 0 | 0 | 0 | 1 | 0 | 16 | -451561407
103 | K | R-7300013 | Provedení prostupů, drážek, jejich zapravení - pro ÚT | soubor | 1 |  | 0 |  |  |  | základní |  | 0 | 0 | 0 | 0 | 0 | 16 | K | 2 |  |  |  | ROZPOCET | 0 | 0 | 0 | 0 | 0 | 1 | 0 | 16 | -637944733
| D | 763 | Konstrukce suché výstavby |  |  |  | 0 | [5 empty] | 0 |  | 4.724 |  | 0 | 2 | D | 1 |  |  |  | ROZPOCET | [6 empty] | 0
104 | K | 763111361 | SDK příčka tl 100 mm profil CW+UW 75 desky 1x akustické 12,5 TI 80 mm 40 kg/m3 EI 45 Rw 52 dB | m2 | 17.02 |  | 0 | CS ÚRS 2014 01 |  |  | základní |  | 0 | 0.03134 | 0.53341 | 0 | 0 | 16 | K | 2 |  |  |  | ROZPOCET | 0 | 0 | 0 | 0 | 0 | 1 | 0 | 16 | -540073009
| VV |  | "viz.v.č D.1.1.b)07"7,4*2,3 |  | 17.02 | [13 empty] | VV | 2 | 2 | True | 1 | ROZPOCET
105 | K | 763121467 | Instalační předstěna SDK tl. do 300 mm vč. dodávky materiálu | m2 | 134.976 |  | 0 | CS ÚRS 2014 01 |  |  | základní |  | 0 | 0.02771 | 3.7402 | 0 | 0 | 16 | K | 2 |  |  |  | ROZPOCET | 0 | 0 | 0 | 0 | 0 | 1 | 0 | 16 | -8145965
| VV |  | "viz.v.č D.1.1.b)06,07-1.NP" | [15 empty] | VV | 2 | 1 | True | 0 | ROZPOCET
| VV |  | 2,9*2,6+1,688*2,6+3,6*2,6+1,648*2,6+0,9*2,6+1,1*2,6+0,9*2,6*4+2,8*2,6+0,9*2,6+1,05*2,6 |  | 52.484 | [13 empty] | VV | 2 | 2 | True | 0 | ROZPOCET
| VV |  | 0,9*2,6*3+1,5*2,6+1,1*2,6 |  | 13.78 | [13 empty] | VV | 2 | 2 | True | 0 | ROZPOCET
| VV |  | Mezisoučet |  | 66.264 | [13 empty] | VV | 2 | 3 | True | 0 | ROZPOCET
| VV |  | "2.NP"1,05*2,8*2+3,6*2,8+1,5*2,8+0,9*2,8*2+1,2*2,8+1,5*2,8+1,9*2,8+0,9*2,8+1,9*2,8+0,9*2,8+1,1*2,8+0,9*2,8+0,6*2,8+2,84*2,8+1,8*2,8 |  | 68.712 | [13 empty] | VV | 2 | 2 | True | 0 | ROZPOCET
| VV |  | Mezisoučet |  | 68.712 | [13 empty] | VV | 2 | 3 | True | 0 | ROZPOCET
| VV |  | Součet |  | 134.976 | [13 empty] | VV | 2 | 4 | True | 1 | ROZPOCET
106 | K | 763131451 | SDK podhled deska 1xH2 12,5 bez TI dvouvrstvá spodní kce profil CD+UD | m2 | 5.797 |  | 0 | CS ÚRS 2014 01 |  |  | základní |  | 0 | 0.01254 | 0.072694 | 0 | 0 | 16 | K | 2 |  |  |  | ROZPOCET | 0 | 0 | 0 | 0 | 0 | 1 | 0 | 16 | 854748578
| VV |  | "viz.v.č D.1.1.b)07"1,1*2,26+1,1*3,01 |  | 5.797 | [13 empty] | VV | 2 | 2 | True | 1 | ROZPOCET
107 | K | 763164541 | SDK obklad kovových kcí tvaru L š do 0,8 m desky 1xH2 12,5 | m | 10.8 |  | 0 | CS ÚRS 2014 01 |  |  | základní |  | 0 | 0.00867 | 0.093636 | 0 | 0 | 16 | K | 2 |  |  |  | ROZPOCET | 0 | 0 | 0 | 0 | 0 | 1 | 0 | 16 | 1304018732
| VV |  | "viz.v.č.D.1.1.b)06-09-1.NP"2,6*2 |  | 5.2 | [13 empty] | VV | 2 | 2 | True | 0 | ROZPOCET
| VV |  | "2.NP"2,8*2 |  | 5.6 | [13 empty] | VV | 2 | 2 | True | 0 | ROZPOCET
| VV |  | Součet |  | 10.8 | [13 empty] | VV | 2 | 4 | True | 1 | ROZPOCET
108 | K | 763164561 | SDK obklad kovových kcí tvaru L š přes 0,8 m desky 1xH2 12,5 | m2 | 5.2 |  | 0 | CS ÚRS 2014 01 |  |  | základní |  | 0 | 0.01319 | 0.068588 | 0 | 0 | 16 | K | 2 |  |  |  | ROZPOCET | 0 | 0 | 0 | 0 | 0 | 1 | 0 | 16 | 1138561837
| VV |  | "viz.v.č.D.1.1.b)06-09-1.NP"2,6*2 |  | 5.2 | [13 empty] | VV | 2 | 2 | True | 1 | ROZPOCET
109 | K | 763164641 | SDK obklad kovových kcí tvaru U š do 1,2 m desky 1xH2 12,5 | m | 16.4 |  | 0 | CS ÚRS 2014 01 |  |  | základní |  | 0 | 0.01314 | 0.2155 | 0 | 0 | 16 | K | 2 |  |  |  | ROZPOCET | 0 | 0 | 0 | 0 | 0 | 1 | 0 | 16 | -778068354
| VV |  | "viz.v.č.D.1.1.b)06-09-1.NP"2,6*2 |  | 5.2 | [13 empty] | VV | 2 | 2 | True | 0 | ROZPOCET
| VV |  | "2.NP"2,8*4 |  | 11.2 | [13 empty] | VV | 2 | 2 | True | 0 | ROZPOCET
| VV |  | Součet |  | 16.4 | [13 empty] | VV | 2 | 4 | True | 1 | ROZPOCET
110 | K | R-9987632 | Přesun hmot pro dřevostavby v objektech v do 12 m | Kč | 1 |  | 0 |  |  |  | základní |  | 0 | 0 | 0 | 0 | 0 | 16 | K | 2 |  |  |  | ROZPOCET | 0 | 0 | 0 | 0 | 0 | 1 | 0 | 16 | -954609262
| D | 764 | Konstrukce klempířské |  |  |  | 0 | [5 empty] | 0 |  | 0 |  | 0.088308 | 2 | D | 1 |  |  |  | ROZPOCET | [6 empty] | 0
111 | K | 764002861 | Demontáž oplechování do suti | m | 39.6 |  | 0 | CS ÚRS 2014 01 |  |  | základní |  | 0 | 0 | 0 | 0.00223 | 0.088308 | 16 | K | 2 |  |  |  | ROZPOCET | 0 | 0 | 0 | 0 | 0 | 1 | 0 | 16 | 1373065508
| VV |  | "viz.v.č D.1.1.bú)01-03-dilatace"6*4 |  | 24 | [13 empty] | VV | 2 | 2 | True | 0 | ROZPOCET
| VV |  | "parapet"3,6 |  | 3.6 | [13 empty] | VV | 2 | 2 | True | 0 | ROZPOCET
| VV |  | "dilatačce podlah"12 |  | 12 | [13 empty] | VV | 2 | 2 | True | 0 | ROZPOCET
| VV |  | Součet |  | 39.6 | [13 empty] | VV | 2 | 4 | True | 1 | ROZPOCET
112 | K | R-76401600 | Krycí lišta oplechování parapetu vč. kotvení a dodávky kotevních prvků , popl. plech rš 100 mm , doávka, montáž | m | 18.6 |  | 0 |  |  |  | základní |  | 0 | 0 | 0 | 0 | 0 | 16 | K | 2 |  |  |  | ROZPOCET | 0 | 0 | 0 | 0 | 0 | 1 | 0 | 16 | 170643492
| VV |  | "viz. výpis kl. prvků - K01"5*3 |  | 15 | [13 empty] | VV | 2 | 2 | True | 0 | ROZPOCET
| VV |  | "K02"3,6 |  | 3.6 | [13 empty] | VV | 2 | 2 | True | 0 | ROZPOCET
| VV |  | Součet |  | 18.6 | [13 empty] | VV | 2 | 4 | True | 1 | ROZPOCET
113 | K | R-7640241 | D+M oplechování prostupu VZT potrubí, systémové ukončení a napojení na střešní plášť - viz. K03 | kus | 4 |  | 0 |  |  |  | základní |  | 0 | 0 | 0 | 0 | 0 | 16 | K | 2 |  |  |  | ROZPOCET | 0 | 0 | 0 | 0 | 0 | 1 | 0 | 16 | 1480379647
| VV |  | "viz. výpis kl. prvků -K03"4 |  | 4 | [13 empty] | VV | 2 | 2 | True | 1 | ROZPOCET
114 | K | R-7640242 | D+M oplechování prostupu VZT potrubí, systémové ukončení a napojení na střešní plášť - viz. K04 | kus | 1 |  | 0 |  |  |  | základní |  | 0 | 0 | 0 | 0 | 0 | 16 | K | 2 |  |  |  | ROZPOCET | 0 | 0 | 0 | 0 | 0 | 1 | 0 | 16 | 1056060505
| VV |  | "viz. výpis kl. prvků -K04"1 |  | 1 | [13 empty] | VV | 2 | 2 | True | 1 | ROZPOCET
115 | K | R-7640243 | D+M oplechování prostupu VZT potrubí, systémové ukončení a napojení na střešní plášť - viz. K05 | kus | 1 |  | 0 |  |  |  | základní |  | 0 | 0 | 0 | 0 | 0 | 16 | K | 2 |  |  |  | ROZPOCET | 0 | 0 | 0 | 0 | 0 | 1 | 0 | 16 | 378307517
| VV |  | "viz. výpis kl. prvků -K05"1 |  | 1 | [13 empty] | VV | 2 | 2 | True | 1 | ROZPOCET
116 | K | R-7640244 | D+M oplechování prostupu VZT potrubí, systémové ukončení a napojení na střešní plášť - viz. K06 | kus | 1 |  | 0 |  |  |  | základní |  | 0 | 0 | 0 | 0 | 0 | 16 | K | 2 |  |  |  | ROZPOCET | 0 | 0 | 0 | 0 | 0 | 1 | 0 | 16 | -2030148454
| VV |  | "viz. výpis kl. prvků -K06"1 |  | 1 | [13 empty] | VV | 2 | 2 | True | 1 | ROZPOCET
117 | K | R-7640245 | D+M oplechování prostupu VZT potrubí, systémové ukončení a napojení na střešní plášť - viz. K07 | kus | 1 |  | 0 |  |  |  | základní |  | 0 | 0 | 0 | 0 | 0 | 16 | K | 2 |  |  |  | ROZPOCET | 0 | 0 | 0 | 0 | 0 | 1 | 0 | 16 | 51058417
| VV |  | "viz. výpis kl. prvků -K07"1 |  | 1 | [13 empty] | VV | 2 | 2 | True | 1 | ROZPOCET
118 | K | R-7640246 | D+M oplechování prostupu VZT potrubí, systémové ukončení a napojení na střešní plášť - viz. K08 | kus | 2 |  | 0 |  |  |  | základní |  | 0 | 0 | 0 | 0 | 0 | 16 | K | 2 |  |  |  | ROZPOCET | 0 | 0 | 0 | 0 | 0 | 1 | 0 | 16 | -1423499062
| VV |  | "viz. výpis kl. prvků -K08"2 |  | 2 | [13 empty] | VV | 2 | 2 | True | 1 | ROZPOCET
119 | K | R-7640250 | D+M odvětrávací hlavice kanalizace D70 vč. kotvení a napojení na střešní plášť | kus | 2 |  | 0 |  |  |  | základní |  | 0 | 0 | 0 | 0 | 0 | 16 | K | 2 |  |  |  | ROZPOCET | 0 | 0 | 0 | 0 | 0 | 1 | 0 | 16 | 1184643215
| VV |  | "viz.výpis kl.prvků - K09"2 |  | 2 | [13 empty] | VV | 2 | 2 | True | 1 | ROZPOCET
120 | K | R-7640251 | D+M odvětrávací hlavice kanalizace D100 vč. kotvení a napojení na střešní plášť | kus | 3 |  | 0 |  |  |  | základní |  | 0 | 0 | 0 | 0 | 0 | 16 | K | 2 |  |  |  | ROZPOCET | 0 | 0 | 0 | 0 | 0 | 1 | 0 | 16 | 1290466194
| VV |  | "viz. výpis kl.prvků - 10-"3 |  | 3 | [13 empty] | VV | 2 | 2 | True | 1 | ROZPOCET
121 | K | R-7640252 | D+M odvětrávací hlavice kanalizace D50 vč. kotvení a napojení na střešní plášť | kus | 3 |  | 0 |  |  |  | základní |  | 0 | 0 | 0 | 0 | 0 | 16 | K | 2 |  |  |  | ROZPOCET | 0 | 0 | 0 | 0 | 0 | 1 | 0 | 16 | 148680366
| VV |  | "viz. výpis kl.prvků -K11-"3 |  | 3 | [13 empty] | VV | 2 | 2 | True | 1 | ROZPOCET
122 | K | R-9987642 | Přesun hmot pro konstrukce klempířské v objektech v do 12 m | Kč | 1 |  | 0 |  |  |  | základní |  | 0 | 0 | 0 | 0 | 0 | 16 | K | 2 |  |  |  | ROZPOCET | 0 | 0 | 0 | 0 | 0 | 1 | 0 | 16 | 1356824317
| D | 766 | Konstrukce truhlářské |  |  |  | 0 | [5 empty] | 0 |  | 0.26445 |  | 0 | 2 | D | 1 |  |  |  | ROZPOCET | [6 empty] | 0
123 | K | 766694123 | Montáž parapetních desek dřevěných, laminovaných šířky přes 30 cm délky do 2,6 m | kus | 17 |  | 0 | CS ÚRS 2014 01 |  |  | základní |  | 0 | 0 | 0 | 0 | 0 | 16 | K | 2 |  |  |  | ROZPOCET | 0 | 0 | 0 | 0 | 0 | 1 | 0 | 16 | -309160646
| VV |  | "viz.výpis parapetů-P01-P12"17 |  | 17 | [13 empty] | VV | 2 | 2 | True | 1 | ROZPOCET
124 | M | 607941051 | deska parapetní dřevotřísková vnitřní POSTFORMING š. 300mm vč. kotvení a bočních krytek | m | 18.743 |  | 0 |  |  |  | základní |  | 0 | 0.007 | 0.1312 | 0 | 0 | 32 | M | 2 |  |  |  | ROZPOCET | 0 | 0 | 0 | 0 | 0 | 1 | 0 | 16 | -2049926200
| VV |  | "viz. výpis parapetů - P05"2,45*2*1,05 |  | 5.145 | [13 empty] | VV | 2 | 2 | True | 0 | ROZPOCET
| VV |  | "P08-P12"2*1,05+1,75*2*1,05+1,45*1,05+2*3*1,05 |  | 13.598 | [13 empty] | VV | 2 | 2 | True | 0 | ROZPOCET
| VV |  | Součet |  | 18.743 | [13 empty] | VV | 2 | 4 | True | 1 | ROZPOCET
125 | M | 607941010 | deska parapetní dřevotřísková vnitřní POSTFORMINGš. 175 mm vč. kotvení a bočních krytek | m | 1.575 |  | 0 | CS ÚRS 2014 01 |  |  | základní |  | 0 | 0.003 | 0.004725 | 0 | 0 | 32 | M | 2 |  |  |  | ROZPOCET | 0 | 0 | 0 | 0 | 0 | 1 | 0 | 16 | -1543823539
| VV |  | "viz. výpis parapetů-P06"1,5*1,05 |  | 1.575 | [13 empty] | VV | 2 | 2 | True | 1 | ROZPOCET
126 | M | 607941081 | deska parapetní dřevotřísková vnitřní POSTFORMING š. 500 mm vč. kotvení a bočních krytek | m | 16.065 |  | 0 |  |  |  | základní |  | 0 | 0.008 | 0.12852 | 0 | 0 | 32 | M | 2 |  |  |  | ROZPOCET | 0 | 0 | 0 | 0 | 0 | 1 | 0 | 16 | 380714132
| VV |  | "viz.výpis parapetů - P01-P03"2,95*4*1,05 |  | 12.39 | [13 empty] | VV | 2 | 2 | True | 0 | ROZPOCET
| VV |  | 1,5*1,05+2*1,05 |  | 3.675 | [13 empty] | VV | 2 | 2 | True | 0 | ROZPOCET
| VV |  | Součet |  | 16.065 | [13 empty] | VV | 2 | 4 | True | 1 | ROZPOCET
127 | K | R-7660001 | D+M plastového okna - viz. O01, vč. parotěsné a difúzní pásky, vč. všech příslušenství a doplňků | kus | 2 |  | 0 |  |  |  | základní |  | 0 | 0 | 0 | 0 | 0 | 16 | K | 2 |  |  |  | ROZPOCET | 0 | 0 | 0 | 0 | 0 | 1 | 0 | 16 | -592663318
| VV |  | "viz. výpis oken - v.č. D.1.1.b)11-O01"2 |  | 2 | [13 empty] | VV | 2 | 2 | True | 1 | ROZPOCET
128 | K | R-7660002 | D+M plastového okna - viz. O02, vč. parotěsné a difúzní pásky, vč. všech příslušenství a doplňků | kus | 2 |  | 0 |  |  |  | základní |  | 0 | 0 | 0 | 0 | 0 | 16 | K | 2 |  |  |  | ROZPOCET | 0 | 0 | 0 | 0 | 0 | 1 | 0 | 16 | -624962069
| VV |  | "viz. výpis oken - v.č. D.1.1.b)13 - O02"2 |  | 2 | [13 empty] | VV | 2 | 2 | True | 1 | ROZPOCET
129 | K | R-7660003 | D+M plastového okna - viz. O03, vč. parotěsné a difúzní pásky, vč. všech příslušenství a doplňků | kus | 2 |  | 0 |  |  |  | základní |  | 0 | 0 | 0 | 0 | 0 | 16 | K | 2 |  |  |  | ROZPOCET | 0 | 0 | 0 | 0 | 0 | 1 | 0 | 16 | 1775343881
| VV |  | "viz. výpis oken - v.č. D.1.1.b)11 - O03"2 |  | 2 | [13 empty] | VV | 2 | 2 | True | 1 | ROZPOCET
130 | K | R-7660004 | D+M vnitřního výsuvného okna - viz. O04, vč. všech příslušenství a doplňků | kus | 1 |  | 0 |  |  |  | základní |  | 0 | 0 | 0 | 0 | 0 | 16 | K | 2 |  |  |  | ROZPOCET | 0 | 0 | 0 | 0 | 0 | 1 | 0 | 16 | 707308163
| VV |  | "viz. výpis oken - v.č. D.1.1.b)11 - O04"1 |  | 1 | [13 empty] | VV | 2 | 2 | True | 1 | ROZPOCET
131 | K | R-7660071 | D+M vnitřních dveří - viz. D01 vč. všech příslušenství a doplňků, vč. zárubně a jejího nátěru , vč. kování | kus | 1 |  | 0 |  |  |  | základní |  | 0 | 0 | 0 | 0 | 0 | 16 | K | 2 |  |  |  | ROZPOCET | 0 | 0 | 0 | 0 | 0 | 1 | 0 | 16 | -1552177201
| VV |  | "viz. výpis dveří - v.č. D.1.1.b)12-D01"1 |  | 1 | [13 empty] | VV | 2 | 2 | True | 1 | ROZPOCET
132 | K | R-7660072 | D+M vnitřních dveří - viz. D02 vč. všech příslušenství a doplňků, vč. zárubně a jejího nátěru , vč. kování | kus | 1 |  | 0 |  |  |  | základní |  | 0 | 0 | 0 | 0 | 0 | 16 | K | 2 |  |  |  | ROZPOCET | 0 | 0 | 0 | 0 | 0 | 1 | 0 | 16 | -33749828
| VV |  | "viz. výpis dveří - v.č. D.1.1.b)12-D02"1 |  | 1 | [13 empty] | VV | 2 | 2 | True | 1 | ROZPOCET
133 | K | R-7660073 | D+M vnitřních dveří - viz. D03 vč. všech příslušenství a doplňků, vč. zárubně a jejího nátěru , vč. kování | kus | 1 |  | 0 |  |  |  | základní |  | 0 | 0 | 0 | 0 | 0 | 16 | K | 2 |  |  |  | ROZPOCET | 0 | 0 | 0 | 0 | 0 | 1 | 0 | 16 | -453205833
| VV |  | "viz. výpis dveří - v.č. D.1.1.b)12-D03"1 |  | 1 | [13 empty] | VV | 2 | 2 | True | 1 | ROZPOCET
134 | K | R-7660074 | D+M vnitřních dveří - viz. D04 vč. všech příslušenství a doplňků, vč. zárubně a jejího nátěru , vč. kování | kus | 1 |  | 0 |  |  |  | základní |  | 0 | 0 | 0 | 0 | 0 | 16 | K | 2 |  |  |  | ROZPOCET | 0 | 0 | 0 | 0 | 0 | 1 | 0 | 16 | -865672323
| VV |  | "viz. výpis dveří - v.č. D.1.1.b)12-D04"1 |  | 1 | [13 empty] | VV | 2 | 2 | True | 1 | ROZPOCET
135 | K | R-7660075 | D+M vnitřních dveří - viz. D05 vč. všech příslušenství a doplňků, vč. zárubně a jejího nátěru , vč. kování | kus | 1 |  | 0 |  |  |  | základní |  | 0 | 0 | 0 | 0 | 0 | 16 | K | 2 |  |  |  | ROZPOCET | 0 | 0 | 0 | 0 | 0 | 1 | 0 | 16 | -1777983336
| VV |  | "viz. výpis dveří - v.č. D.1.1.b)12-D05"1 |  | 1 | [13 empty] | VV | 2 | 2 | True | 1 | ROZPOCET
136 | K | R-7660076 | D+M vnitřních dveří - viz. D06 vč. všech příslušenství a doplňků, vč. zárubně a jejího nátěru , vč. kování | kus | 1 |  | 0 |  |  |  | základní |  | 0 | 0 | 0 | 0 | 0 | 16 | K | 2 |  |  |  | ROZPOCET | 0 | 0 | 0 | 0 | 0 | 1 | 0 | 16 | -332052936
| VV |  | "viz. výpis dveří - v.č. D.1.1.b)12-D06"1 |  | 1 | [13 empty] | VV | 2 | 2 | True | 1 | ROZPOCET
137 | K | R-7660077 | D+M vnitřních dveří - viz. D07 vč. všech příslušenství a doplňků, vč. zárubně a jejího nátěru , vč. kování | kus | 1 |  | 0 |  |  |  | základní |  | 0 | 0 | 0 | 0 | 0 | 16 | K | 2 |  |  |  | ROZPOCET | 0 | 0 | 0 | 0 | 0 | 1 | 0 | 16 | 700304380
| VV |  | "viz. výpis dveří - v.č. D.1.1.b)12-D07"1 |  | 1 | [13 empty] | VV | 2 | 2 | True | 1 | ROZPOCET
138 | K | R-7660078 | D+M vnitřních dveří - viz. D08 vč. všech příslušenství a doplňků, vč. zárubně a jejího nátěru , vč. kování | kus | 2 |  | 0 |  |  |  | základní |  | 0 | 0 | 0 | 0 | 0 | 16 | K | 2 |  |  |  | ROZPOCET | 0 | 0 | 0 | 0 | 0 | 1 | 0 | 16 | 1979968209
| VV |  | "viz. výpis dveří - v.č. D.1.1.b)12-D08"2 |  | 2 | [13 empty] | VV | 2 | 2 | True | 1 | ROZPOCET
139 | K | R-7660079 | D+M vnitřních dveří - viz. D09 vč. všech příslušenství a doplňků, vč. zárubně a jejího nátěru , vč. kování | kus | 1 |  | 0 |  |  |  | základní |  | 0 | 0 | 0 | 0 | 0 | 16 | K | 2 |  |  |  | ROZPOCET | 0 | 0 | 0 | 0 | 0 | 1 | 0 | 16 | -219426311
| VV |  | "viz. výpis dveří - v.č. D.1.1.b)12-D09"1 |  | 1 | [13 empty] | VV | 2 | 2 | True | 1 | ROZPOCET
140 | K | R-7660080 | D+M vnitřních dveří - viz. D10 vč. všech příslušenství a doplňků, vč. zárubně a jejího nátěru , vč. kování | kus | 1 |  | 0 |  |  |  | základní |  | 0 | 0 | 0 | 0 | 0 | 16 | K | 2 |  |  |  | ROZPOCET | 0 | 0 | 0 | 0 | 0 | 1 | 0 | 16 | -1010608251
| VV |  | "viz. výpis dveří - v.č. D.1.1.b)12-D10"1 |  | 1 | [13 empty] | VV | 2 | 2 | True | 1 | ROZPOCET
141 | K | R-7660081 | D+M vnitřních dveří - viz. D11 vč. všech příslušenství a doplňků, vč. zárubně a jejího nátěru , vč. kování | kus | 2 |  | 0 |  |  |  | základní |  | 0 | 0 | 0 | 0 | 0 | 16 | K | 2 |  |  |  | ROZPOCET | 0 | 0 | 0 | 0 | 0 | 1 | 0 | 16 | -143704099
| VV |  | "viz. výpis dveří - v.č. D.1.1.b)12-D11"2 |  | 2 | [13 empty] | VV | 2 | 2 | True | 1 | ROZPOCET
142 | K | R-7660082 | D+M vnitřních dveří - viz. D12 vč. všech příslušenství a doplňků, vč. zárubně a jejího nátěru , vč. kování | kus | 1 |  | 0 |  |  |  | základní |  | 0 | 0 | 0 | 0 | 0 | 16 | K | 2 |  |  |  | ROZPOCET | 0 | 0 | 0 | 0 | 0 | 1 | 0 | 16 | -988979437
| VV |  | "viz. výpis dveří - v.č. D.1.1.b)12-D12"1 |  | 1 | [13 empty] | VV | 2 | 2 | True | 1 | ROZPOCET
143 | K | R-7660083 | D+M vnitřních dveří - viz. D13 vč. všech příslušenství a doplňků, vč. zárubně a jejího nátěru , vč. kování | kus | 1 |  | 0 |  |  |  | základní |  | 0 | 0 | 0 | 0 | 0 | 16 | K | 2 |  |  |  | ROZPOCET | 0 | 0 | 0 | 0 | 0 | 1 | 0 | 16 | 539194679
| VV |  | "viz. výpis dveří - v.č. D.1.1.b)12-D13"1 |  | 1 | [13 empty] | VV | 2 | 2 | True | 1 | ROZPOCET
144 | K | R-7660084 | D+M vnitřních dveří - viz. D14 vč. všech příslušenství a doplňků, vč. zárubně a jejího nátěru , vč. kování | kus | 1 |  | 0 |  |  |  | základní |  | 0 | 0 | 0 | 0 | 0 | 16 | K | 2 |  |  |  | ROZPOCET | 0 | 0 | 0 | 0 | 0 | 1 | 0 | 16 | -1289390600
| VV |  | "viz. výpis dveří - v.č. D.1.1.b)12-D14"1 |  | 1 | [13 empty] | VV | 2 | 2 | True | 1 | ROZPOCET
145 | K | R-7660085 | D+M vnitřních dveří - viz. D15 vč. všech příslušenství a doplňků, vč. zárubně a jejího nátěru , vč. kování | kus | 1 |  | 0 |  |  |  | základní |  | 0 | 0 | 0 | 0 | 0 | 16 | K | 2 |  |  |  | ROZPOCET | 0 | 0 | 0 | 0 | 0 | 1 | 0 | 16 | -1376793503
| VV |  | "viz. výpis dveří - v.č. D.1.1.b)12-D15"1 |  | 1 | [13 empty] | VV | 2 | 2 | True | 1 | ROZPOCET
146 | K | R-7660086 | D+M vnitřních dveří - viz. D16 vč. všech příslušenství a doplňků, vč. zárubně a jejího nátěru , vč. kování | kus | 1 |  | 0 |  |  |  | základní |  | 0 | 0 | 0 | 0 | 0 | 16 | K | 2 |  |  |  | ROZPOCET | 0 | 0 | 0 | 0 | 0 | 1 | 0 | 16 | -940846768
| VV |  | "viz. výpis dveří - v.č. D.1.1.b)12-D16"1 |  | 1 | [13 empty] | VV | 2 | 2 | True | 1 | ROZPOCET
147 | K | R-7660087 | D+M vnitřních dveří - viz. D17 vč. všech příslušenství a doplňků, vč. zárubně a jejího nátěru , vč. kování | kus | 1 |  | 0 |  |  |  | základní |  | 0 | 0 | 0 | 0 | 0 | 16 | K | 2 |  |  |  | ROZPOCET | 0 | 0 | 0 | 0 | 0 | 1 | 0 | 16 | -962420696
| VV |  | "viz. výpis dveří - v.č. D.1.1.b)12-D17"1 |  | 1 | [13 empty] | VV | 2 | 2 | True | 1 | ROZPOCET
148 | K | R-7660088 | D+M vnitřních dveří - viz. D18 vč. všech příslušenství a doplňků, vč. zárubně a jejího nátěru , vč. kování | kus | 1 |  | 0 |  |  |  | základní |  | 0 | 0 | 0 | 0 | 0 | 16 | K | 2 |  |  |  | ROZPOCET | 0 | 0 | 0 | 0 | 0 | 1 | 0 | 16 | -1730559024
| VV |  | "viz. výpis dveří - v.č. D.1.1.b)12-D18"1 |  | 1 | [13 empty] | VV | 2 | 2 | True | 1 | ROZPOCET
149 | K | R-7660089 | D+M vnitřních dveří - viz. D19 vč. všech příslušenství a doplňků, vč. zárubně a jejího nátěru , vč. kování | kus | 1 |  | 0 |  |  |  | základní |  | 0 | 0 | 0 | 0 | 0 | 16 | K | 2 |  |  |  | ROZPOCET | 0 | 0 | 0 | 0 | 0 | 1 | 0 | 16 | -632878213
| VV |  | "viz. výpis dveří - v.č. D.1.1.b)12-D19"1 |  | 1 | [13 empty] | VV | 2 | 2 | True | 1 | ROZPOCET
150 | K | R-7660090 | D+M vnitřních dveří - viz. D20 vč. všech příslušenství a doplňků, vč. zárubně a jejího nátěru , vč. kování | kus | 2 |  | 0 |  |  |  | základní |  | 0 | 0 | 0 | 0 | 0 | 16 | K | 2 |  |  |  | ROZPOCET | 0 | 0 | 0 | 0 | 0 | 1 | 0 | 16 | 1313390788
| VV |  | "viz. výpis dveří - v.č. D.1.1.b)12-D20"2 |  | 2 | [13 empty] | VV | 2 | 2 | True | 1 | ROZPOCET
151 | K | R-7660091 | D+M vnitřních dveří - viz. D21 vč. všech příslušenství a doplňků, vč. zárubně a jejího nátěru , vč. kování | kus | 1 |  | 0 |  |  |  | základní |  | 0 | 0 | 0 | 0 | 0 | 16 | K | 2 |  |  |  | ROZPOCET | 0 | 0 | 0 | 0 | 0 | 1 | 0 | 16 | -93662945
| VV |  | "viz. výpis dveří - v.č. D.1.1.b)12-D21"1 |  | 1 | [13 empty] | VV | 2 | 2 | True | 1 | ROZPOCET
152 | K | R-7660092 | D+M vnitřních dveří - viz. D22 vč. všech příslušenství a doplňků, vč. zárubně a jejího nátěru , vč. kování | kus | 1 |  | 0 |  |  |  | základní |  | 0 | 0 | 0 | 0 | 0 | 16 | K | 2 |  |  |  | ROZPOCET | 0 | 0 | 0 | 0 | 0 | 1 | 0 | 16 | -1351181191
| VV |  | "viz. výpis dveří - v.č. D.1.1.b)12-D22"1 |  | 1 | [13 empty] | VV | 2 | 2 | True | 1 | ROZPOCET
153 | K | R-7660093 | D+M vnitřních dveří - viz. D23 vč. všech příslušenství a doplňků, vč. zárubně a jejího nátěru , vč. kování | kus | 1 |  | 0 |  |  |  | základní |  | 0 | 0 | 0 | 0 | 0 | 16 | K | 2 |  |  |  | ROZPOCET | 0 | 0 | 0 | 0 | 0 | 1 | 0 | 16 | -1999672291
| VV |  | "viz. výpis dveří - v.č. D.1.1.b)12-D23"1 |  | 1 | [13 empty] | VV | 2 | 2 | True | 1 | ROZPOCET
154 | K | R-7660094 | D+M vnitřních dveří - viz. D24 vč. všech příslušenství a doplňků, vč. zárubně a jejího nátěru , vč. kování | kus | 2 |  | 0 |  |  |  | základní |  | 0 | 0 | 0 | 0 | 0 | 16 | K | 2 |  |  |  | ROZPOCET | 0 | 0 | 0 | 0 | 0 | 1 | 0 | 16 | -1868959055
| VV |  | "viz. výpis dveří - v.č. D.1.1.b)12-D24"2 |  | 2 | [13 empty] | VV | 2 | 2 | True | 1 | ROZPOCET
155 | K | R-7660095 | D+M vnitřních dveří - viz. D25 vč. všech příslušenství a doplňků, vč. zárubně a jejího nátěru , vč. kování | kus | 3 |  | 0 |  |  |  | základní |  | 0 | 0 | 0 | 0 | 0 | 16 | K | 2 |  |  |  | ROZPOCET | 0 | 0 | 0 | 0 | 0 | 1 | 0 | 16 | -2004078041
| VV |  | "viz. výpis dveří - v.č. D.1.1.b)12-D25"3 |  | 3 | [13 empty] | VV | 2 | 2 | True | 1 | ROZPOCET
156 | K | R-7660096 | D+M vnitřních dveří - viz. D26 vč. všech příslušenství a doplňků, vč. zárubně a jejího nátěru , vč. kování | kus | 1 |  | 0 |  |  |  | základní |  | 0 | 0 | 0 | 0 | 0 | 16 | K | 2 |  |  |  | ROZPOCET | 0 | 0 | 0 | 0 | 0 | 1 | 0 | 16 | -635954202
| VV |  | "viz. výpis dveří - v.č. D.1.1.b)12-D26"1 |  | 1 | [13 empty] | VV | 2 | 2 | True | 1 | ROZPOCET
157 | K | R-7660097 | D+M vnitřních dveří - viz. D27 vč. všech příslušenství a doplňků, vč. zárubně a jejího nátěru , vč. kování | kus | 1 |  | 0 |  |  |  | základní |  | 0 | 0 | 0 | 0 | 0 | 16 | K | 2 |  |  |  | ROZPOCET | 0 | 0 | 0 | 0 | 0 | 1 | 0 | 16 | 1806109635
| VV |  | "viz. výpis dveří - v.č. D.1.1.b)12-D27"1 |  | 1 | [13 empty] | VV | 2 | 2 | True | 1 | ROZPOCET
158 | K | R-7660098 | D+M vnitřních dveří - viz. D28 vč. všech příslušenství a doplňků, vč. zárubně a jejího nátěru , vč. kování | kus | 1 |  | 0 |  |  |  | základní |  | 0 | 0 | 0 | 0 | 0 | 16 | K | 2 |  |  |  | ROZPOCET | 0 | 0 | 0 | 0 | 0 | 1 | 0 | 16 | -1391444870
| VV |  | "viz. výpis dveří - v.č. D.1.1.b)12-D28"1 |  | 1 | [13 empty] | VV | 2 | 2 | True | 1 | ROZPOCET
159 | K | R-7660099 | D+M vnitřních dveří - viz. D29 vč. všech příslušenství a doplňků, vč. zárubně a jejího nátěru , vč. kování | kus | 2 |  | 0 |  |  |  | základní |  | 0 | 0 | 0 | 0 | 0 | 16 | K | 2 |  |  |  | ROZPOCET | 0 | 0 | 0 | 0 | 0 | 1 | 0 | 16 | -1854460068
| VV |  | "viz. výpis dveří - v.č. D.1.1.b)12-D29"2 |  | 2 | [13 empty] | VV | 2 | 2 | True | 1 | ROZPOCET
160 | K | R-7660100 | D+M vnitřních dveří - viz. D30 vč. všech příslušenství a doplňků, vč. zárubně a jejího nátěru , vč. kování | kus | 1 |  | 0 |  |  |  | základní |  | 0 | 0 | 0 | 0 | 0 | 16 | K | 2 |  |  |  | ROZPOCET | 0 | 0 | 0 | 0 | 0 | 1 | 0 | 16 | -1656517085
| VV |  | "viz. výpis dveří - v.č. D.1.1.b)12-D30"1 |  | 1 | [13 empty] | VV | 2 | 2 | True | 1 | ROZPOCET
161 | K | R-7660101 | D+M vnitřních dveří - viz. D31 vč. všech příslušenství a doplňků, vč. zárubně a jejího nátěru , vč. kování | kus | 1 |  | 0 |  |  |  | základní |  | 0 | 0 | 0 | 0 | 0 | 16 | K | 2 |  |  |  | ROZPOCET | 0 | 0 | 0 | 0 | 0 | 1 | 0 | 16 | 105325730
| VV |  | "viz. výpis dveří - v.č. D.1.1.b)12-D31"1 |  | 1 | [13 empty] | VV | 2 | 2 | True | 1 | ROZPOCET
162 | K | R-7660102 | D+M vnitřních dveří - viz. D32 vč. všech příslušenství a doplňků, vč. zárubně a jejího nátěru , vč. kování | kus | 1 |  | 0 |  |  |  | základní |  | 0 | 0 | 0 | 0 | 0 | 16 | K | 2 |  |  |  | ROZPOCET | 0 | 0 | 0 | 0 | 0 | 1 | 0 | 16 | 1680601014
| VV |  | "viz. výpis dveří - v.č. D.1.1.b)12-D32"1 |  | 1 | [13 empty] | VV | 2 | 2 | True | 1 | ROZPOCET
163 | K | R-7660103 | D+M vnitřních dveří - viz. D33 vč. všech příslušenství a doplňků, vč. zárubně a jejího nátěru , vč. kování | kus | 2 |  | 0 |  |  |  | základní |  | 0 | 0 | 0 | 0 | 0 | 16 | K | 2 |  |  |  | ROZPOCET | 0 | 0 | 0 | 0 | 0 | 1 | 0 | 16 | -205792028
| VV |  | "viz. výpis dveří - v.č. D.1.1.b)12-D33"2 |  | 2 | [13 empty] | VV | 2 | 2 | True | 1 | ROZPOCET
164 | K | R-7660104 | D+M vnitřních dveří - viz. D34 vč. všech příslušenství a doplňků, vč. zárubně a jejího nátěru , vč. kování | kus | 1 |  | 0 |  |  |  | základní |  | 0 | 0 | 0 | 0 | 0 | 16 | K | 2 |  |  |  | ROZPOCET | 0 | 0 | 0 | 0 | 0 | 1 | 0 | 16 | 856089849
| VV |  | "viz. výpis dveří - v.č. D.1.1.b)12-D34"1 |  | 1 | [13 empty] | VV | 2 | 2 | True | 1 | ROZPOCET
165 | K | R-7660105 | D+M vnitřních dveří - viz. D35 vč. všech příslušenství a doplňků, vč. zárubně a jejího nátěru , vč. kování | kus | 1 |  | 0 |  |  |  | základní |  | 0 | 0 | 0 | 0 | 0 | 16 | K | 2 |  |  |  | ROZPOCET | 0 | 0 | 0 | 0 | 0 | 1 | 0 | 16 | 199796427
| VV |  | "viz. výpis dveří - v.č. D.1.1.b)12-D35"1 |  | 1 | [13 empty] | VV | 2 | 2 | True | 1 | ROZPOCET
166 | K | R-7660107 | D+M vnitřních dveří - viz. D37 vč. všech příslušenství a doplňků, vč. zárubně a jejího nátěru , vč. kování | kus | 2 |  | 0 |  |  |  | základní |  | 0 | 0 | 0 | 0 | 0 | 16 | K | 2 |  |  |  | ROZPOCET | 0 | 0 | 0 | 0 | 0 | 1 | 0 | 16 | 988142672
| VV |  | "viz. výpis dveří - v.č. D.1.1.b)12-D37"2 |  | 2 | [13 empty] | VV | 2 | 2 | True | 1 | ROZPOCET
167 | K | R-7660108 | D+M vnitřních dveří - viz. D38 vč. všech příslušenství a doplňků, vč. zárubně a jejího nátěru , vč. kování | kus | 2 |  | 0 |  |  |  | základní |  | 0 | 0 | 0 | 0 | 0 | 16 | K | 2 |  |  |  | ROZPOCET | 0 | 0 | 0 | 0 | 0 | 1 | 0 | 16 | 399922238
| VV |  | "viz. výpis dveří - v.č. D.1.1.b)12-D38"2 |  | 2 | [13 empty] | VV | 2 | 2 | True | 1 | ROZPOCET
168 | K | R-7660109 | D+M vnitřních dveří - viz. D39 vč. všech příslušenství a doplňků, vč. zárubně a jejího nátěru , vč. kování | kus | 3 |  | 0 |  |  |  | základní |  | 0 | 0 | 0 | 0 | 0 | 16 | K | 2 |  |  |  | ROZPOCET | 0 | 0 | 0 | 0 | 0 | 1 | 0 | 16 | -1943284457
| VV |  | "viz. výpis dveří - v.č. D.1.1.b)12-D39"2+1 |  | 3 | [13 empty] | VV | 2 | 2 | True | 1 | ROZPOCET
169 | K | R-7660110 | D+M vnitřních dveří - viz. D40 vč. všech příslušenství a doplňků, vč. zárubně a jejího nátěru , vč. kování | kus | 1 |  | 0 |  |  |  | základní |  | 0 | 0 | 0 | 0 | 0 | 16 | K | 2 |  |  |  | ROZPOCET | 0 | 0 | 0 | 0 | 0 | 1 | 0 | 16 | -2069635616
| VV |  | "viz. výpis dveří - v.č. D.1.1.b)12-D40"1 |  | 1 | [13 empty] | VV | 2 | 2 | True | 1 | ROZPOCET
170 | K | R-7660111 | D+M vnitřních dveří - viz. D41 vč. všech příslušenství a doplňků, vč. zárubně a jejího nátěru , vč. kování | kus | 1 |  | 0 |  |  |  | základní |  | 0 | 0 | 0 | 0 | 0 | 16 | K | 2 |  |  |  | ROZPOCET | 0 | 0 | 0 | 0 | 0 | 1 | 0 | 16 | 929447676
| VV |  | "viz. výpis dveří - v.č. D.1.1.b)12-D41"1 |  | 1 | [13 empty] | VV | 2 | 2 | True | 1 | ROZPOCET
171 | K | R-7660112 | D+M vnitřních dveří - viz. D42 vč. všech příslušenství a doplňků, vč. zárubně a jejího nátěru , vč. kování | kus | 1 |  | 0 |  |  |  | základní |  | 0 | 0 | 0 | 0 | 0 | 16 | K | 2 |  |  |  | ROZPOCET | 0 | 0 | 0 | 0 | 0 | 1 | 0 | 16 | 1010151013
| VV |  | "viz. výpis dveří - v.č. D.1.1.b)12-D42"1 |  | 1 | [13 empty] | VV | 2 | 2 | True | 1 | ROZPOCET
172 | K | R-7660113 | D+M vnitřních dveří - viz. D43 vč. všech příslušenství a doplňků, vč. zárubně a jejího nátěru , vč. kování | kus | 1 |  | 0 |  |  |  | základní |  | 0 | 0 | 0 | 0 | 0 | 16 | K | 2 |  |  |  | ROZPOCET | 0 | 0 | 0 | 0 | 0 | 1 | 0 | 16 | 505377604
| VV |  | "viz. výpis dveří - v.č. D.1.1.b)12-D43"1 |  | 1 | [13 empty] | VV | 2 | 2 | True | 1 | ROZPOCET
173 | K | R-7660125 | D+M kuchyňské linky vč. dřezu, vč. el. varné desky - vč. všech příslušenství a doplňků | kus | 3 |  | 0 |  |  |  | základní |  | 0 | 0 | 0 | 0 | 0 | 16 | K | 2 |  |  |  | ROZPOCET | 0 | 0 | 0 | 0 | 0 | 1 | 0 | 16 | 1474733280
| VV |  | "viz.v.č. D.1.1.b)06,07"3 |  | 3 | [13 empty] | VV | 2 | 2 | True | 1 | ROZPOCET
174 | K | R-9987662 | Přesun hmot pro konstrukce truhlářské v objektech v do 12 m | Kč | 1 |  | 0 |  |  |  | základní |  | 0 | 0 | 0 | 0 | 0 | 16 | K | 2 |  |  |  | ROZPOCET | 0 | 0 | 0 | 0 | 0 | 1 | 0 | 16 | -1936978211
| D | 767 | Konstrukce zámečnické |  |  |  | 0 | [5 empty] | 0 |  | 874.9008 |  | 1.2301 | 2 | D | 1 |  |  |  | ROZPOCET | [6 empty] | 0
175 | K | 767122812 | Demontáž mříží, drátěné stěny | m2 | 72.36 |  | 0 | CS ÚRS 2014 01 |  |  | základní |  | 0 | 0 | 0 | 0.017 | 1.2301 | 16 | K | 2 |  |  |  | ROZPOCET | 0 | 0 | 0 | 0 | 0 | 1 | 0 | 16 | -407366839
| VV |  | "viz.v.č D.1.1.b)01"0,9*1,2 |  | 1.08 | [13 empty] | VV | 2 | 2 | True | 0 | ROZPOCET
| VV |  | "drátěná stěna 2.NP"26,4*2,7 |  | 71.28 | [13 empty] | VV | 2 | 2 | True | 0 | ROZPOCET
| VV |  | Součet |  | 72.36 | [13 empty] | VV | 2 | 4 | True | 1 | ROZPOCET
176 | K | 767995114 | Montáž atypických zámečnických konstrukcí hmotnosti do 50 kg | kg | 795.328 |  | 0 | CS ÚRS 2014 01 |  |  | základní |  | 0 | 5e-05 | 0.039766 | 0 | 0 | 16 | K | 2 |  |  |  | ROZPOCET | 0 | 0 | 0 | 0 | 0 | 1 | 0 | 16 | -731210251
| VV |  | "VIZ. VÝPIS PŘEKLADŮ " | [15 empty] | VV | 2 | 1 | True | 0 | ROZPOCET
| VV |  | "C-I120 DL. 1200"1,2*11,1*9 |  | 119.88 | [13 empty] | VV | 2 | 2 | True | 0 | ROZPOCET
| VV |  | "E-i180DL. 1800MM"1,8*21,9*3 |  | 118.26 | [13 empty] | VV | 2 | 2 | True | 0 | ROZPOCET
| VV |  | "F-I140 DL. 1300"1,3*14,3 |  | 18.59 | [13 empty] | VV | 2 | 2 | True | 0 | ROZPOCET
| VV |  | "G-2XI140 DL. 1300MM"1,3*2*14,3 |  | 37.18 | [13 empty] | VV | 2 | 2 | True | 0 | ROZPOCET
| VV |  | "H-I120 DL. 1200 MM"1,2*11,1*5 |  | 66.6 | [13 empty] | VV | 2 | 2 | True | 0 | ROZPOCET
| VV |  | "J-I200 DL. 2000 MM"2*26,2*2 |  | 104.8 | [13 empty] | VV | 2 | 2 | True | 0 | ROZPOCET
| VV |  | "J-I120 DL. 1100 MM"1,1*11,1*2 |  | 24.42 | [13 empty] | VV | 2 | 2 | True | 0 | ROZPOCET
| VV |  | "K-I180 DL. 1800 MMM"1,8*21,9 |  | 39.42 | [13 empty] | VV | 2 | 2 | True | 0 | ROZPOCET
| VV |  | "2X l50X30/5 DL. 800 MM "0,8*2,96*2*2 |  | 9.472 | [13 empty] | VV | 2 | 2 | True | 0 | ROZPOCET
| VV |  | "2Xl50X30/5 DL. 850 MM"2*0,85*2,96*3 |  | 15.096 | [13 empty] | VV | 2 | 2 | True | 0 | ROZPOCET
| VV |  | "2Xl50X30/5 DL. 1000 MM"1*2*2,96 |  | 5.92 | [13 empty] | VV | 2 | 2 | True | 0 | ROZPOCET
| VV |  | "2Xl50X30/5 DL. 600 MM "0,6*2*2,96*48 |  | 170.496 | [13 empty] | VV | 2 | 2 | True | 0 | ROZPOCET
| VV |  | "2Xl50X30/5 DL. 1450 MM "1,45*2*2,96 |  | 8.584 | [13 empty] | VV | 2 | 2 | True | 0 | ROZPOCET
| VV |  | "2xI120dl.850 mm- pro vzt"2*0,85*11,1*3 |  | 56.61 | [13 empty] | VV | 2 | 2 | True | 0 | ROZPOCET
| VV |  | Součet |  | 795.328 | [13 empty] | VV | 2 | 4 | True | 1 | ROZPOCET
177 | M | R-15411140 | profil ocel L 50X30/5 VČ. NÁTĚRU | kg | 230.525 |  | 0 |  |  |  | základní |  | 0 | 1 | 230.525 | 0 | 0 | 32 | M | 2 |  |  |  | ROZPOCET | 0 | 0 | 0 | 0 | 0 | 1 | 0 | 16 | -2119038709
| P |  | Poznámka k položce: Hmotnost: 1,295 kg/m | [15 empty] | P | 2
| VV |  | "VIZ. VÝPIS PŘEKLADŮ " | [15 empty] | VV | 2 | 1 | True | 0 | ROZPOCET
| VV |  | "2X l50X30/5 DL. 800 MM "0,8*2,96*2*2*1,1 |  | 10.419 | [13 empty] | VV | 2 | 2 | True | 0 | ROZPOCET
| VV |  | "2Xl50X30/5 DL. 850 MM"2*0,85*2,96*3*1,1 |  | 16.606 | [13 empty] | VV | 2 | 2 | True | 0 | ROZPOCET
| VV |  | "2Xl50X30/5 DL. 1000 MM"1*2*2,96*1,1 |  | 6.512 | [13 empty] | VV | 2 | 2 | True | 0 | ROZPOCET
| VV |  | "2Xl50X30/5 DL. 600 MM "0,6*2*2,96*48*1,1 |  | 187.546 | [13 empty] | VV | 2 | 2 | True | 0 | ROZPOCET
| VV |  | "2Xl50X30/5 DL. 1450 MM "1,45*2*2,96*1,1 |  | 9.442 | [13 empty] | VV | 2 | 2 | True | 0 | ROZPOCET
| VV |  | Součet |  | 230.525 | [13 empty] | VV | 2 | 4 | True | 1 | ROZPOCET
178 | M | R-15411141 | profil ocel I 120 vč. nátěru | kg | 294.261 |  | 0 |  |  |  | základní |  | 0 | 1 | 294.261 | 0 | 0 | 32 | M | 2 |  |  |  | ROZPOCET | 0 | 0 | 0 | 0 | 0 | 1 | 0 | 16 | -1292708256
| P |  | Poznámka k položce: Hmotnost: 1,295 kg/m | [15 empty] | P | 2
| VV |  | "VIZ. VÝPIS PŘEKLADŮ " | [15 empty] | VV | 2 | 1 | True | 0 | ROZPOCET
| VV |  | "C-I120 DL. 1200"1,2*11,1*9*1,1 |  | 131.868 | [13 empty] | VV | 2 | 2 | True | 0 | ROZPOCET
| VV |  | "H-I120 DL. 1200 MM"1,2*11,1*5*1,1 |  | 73.26 | [13 empty] | VV | 2 | 2 | True | 0 | ROZPOCET
| VV |  | "J-I120 DL. 1100 MM"1,1*11,1*2*1,1 |  | 26.862 | [13 empty] | VV | 2 | 2 | True | 0 | ROZPOCET
| VV |  | "2xI120dl.850 mm- pro vzt"2*0,85*11,1*3*1,1 |  | 62.271 | [13 empty] | VV | 2 | 2 | True | 0 | ROZPOCET
| VV |  | Součet |  | 294.261 | [13 empty] | VV | 2 | 4 | True | 1 | ROZPOCET
179 | M | R-15411142 | profil ocel I 180 vč. nátěru | kg | 173.448 |  | 0 |  |  |  | základní |  | 0 | 1 | 173.448 | 0 | 0 | 32 | M | 2 |  |  |  | ROZPOCET | 0 | 0 | 0 | 0 | 0 | 1 | 0 | 16 | 1652864442
| P |  | Poznámka k položce: Hmotnost: 1,295 kg/m | [15 empty] | P | 2
| VV |  | "VIZ. VÝPIS PŘEKLADŮ " | [15 empty] | VV | 2 | 1 | True | 0 | ROZPOCET
| VV |  | "E-i180DL. 1800MM"1,8*21,9*3*1,1 |  | 130.086 | [13 empty] | VV | 2 | 2 | True | 0 | ROZPOCET
| VV |  | "K-I180 DL. 1800 MMM"1,8*21,9*1,1 |  | 43.362 | [13 empty] | VV | 2 | 2 | True | 0 | ROZPOCET
| VV |  | Součet |  | 173.448 | [13 empty] | VV | 2 | 4 | True | 1 | ROZPOCET
180 | M | R-15411143 | profil ocel I 200 vč. nátěru | kg | 115.28 |  | 0 |  |  |  | základní |  | 0 | 1 | 115.28 | 0 | 0 | 32 | M | 2 |  |  |  | ROZPOCET | 0 | 0 | 0 | 0 | 0 | 1 | 0 | 16 | 393572183
| P |  | Poznámka k položce: Hmotnost: 1,295 kg/m | [15 empty] | P | 2
| VV |  | "VIZ. VÝPIS PŘEKLADŮ " | [15 empty] | VV | 2 | 1 | True | 0 | ROZPOCET
| VV |  | "J-I200 DL. 2000 MM"2*26,2*2*1,1 |  | 115.28 | [13 empty] | VV | 2 | 2 | True | 0 | ROZPOCET
| VV |  | Součet |  | 115.28 | [13 empty] | VV | 2 | 4 | True | 1 | ROZPOCET
181 | M | R-15411144 | profil ocel I 140 vč. nátěru | kg | 61.347 |  | 0 |  |  |  | základní |  | 0 | 1 | 61.347 | 0 | 0 | 32 | M | 2 |  |  |  | ROZPOCET | 0 | 0 | 0 | 0 | 0 | 1 | 0 | 16 | -1004833598
| P |  | Poznámka k položce: Hmotnost: 1,295 kg/m | [15 empty] | P | 2
| VV |  | "VIZ. VÝPIS PŘEKLADŮ " | [15 empty] | VV | 2 | 1 | True | 0 | ROZPOCET
| VV |  | "F-I140 DL. 1300"1,3*14,3*1,1 |  | 20.449 | [13 empty] | VV | 2 | 2 | True | 0 | ROZPOCET
| VV |  | "G-2XI140 DL. 1300MM"1,3*2*14,3*1,1 |  | 40.898 | [13 empty] | VV | 2 | 2 | True | 0 | ROZPOCET
| VV |  | Součet |  | 61.347 | [13 empty] | VV | 2 | 4 | True | 1 | ROZPOCET
182 | K | R-7670160 | Přebroušení a nátěr kovové konstrukce schodiště vč. vyspravení degradovaných částí - viz. Z06 | kus | 1 |  | 0 |  |  |  | základní |  | 0 | 0 | 0 | 0 | 0 | 16 | K | 2 |  |  |  | ROZPOCET | 0 | 0 | 0 | 0 | 0 | 1 | 0 | 16 | -1066729758
| VV |  | "viz. výpis zám. prvků -Z06"1 |  | 1 | [13 empty] | VV | 2 | 2 | True | 1 | ROZPOCET
183 | K | R-7670161 | Přebroušení a nátěr kovové konstrukce zábradlí vč. vyspravení degradovaných částí - viz. Z12 | kus | 1 |  | 0 |  |  |  | základní |  | 0 | 0 | 0 | 0 | 0 | 16 | K | 2 |  |  |  | ROZPOCET | 0 | 0 | 0 | 0 | 0 | 1 | 0 | 16 | 1279144489
| VV |  | "viz. výpis zám. prvků -Z12"1 |  | 1 | [13 empty] | VV | 2 | 2 | True | 1 | ROZPOCET
184 | K | R-7670170 | D+M vodotěsného a plynotěsného poklopu , vč. kotvení - viz. Z01 | kus | 7 |  | 0 |  |  |  | základní |  | 0 | 0 | 0 | 0 | 0 | 16 | K | 2 |  |  |  | ROZPOCET | 0 | 0 | 0 | 0 | 0 | 1 | 0 | 16 | -134119315
| P |  | Poznámka k položce: Dodávka a montáž vodotěsného a plynotěsného poklopu, poklop s hliníkovým rámem, poklop s těsněním, dobetonávkla poklopu vč. kari sítě, doplnění dlažby vč. hydroizolační stěrky | [15 empty] | P | 2
| VV |  | "viz. výpis zám. prvků - Z01"7 |  | 7 | [13 empty] | VV | 2 | 2 | True | 1 | ROZPOCET
185 | K | R-7670171 | D+M vodotěsného a plynotěsného poklopu , vč. kotvení - viz. Z02 | kus | 1 |  | 0 |  |  |  | základní |  | 0 | 0 | 0 | 0 | 0 | 16 | K | 2 |  |  |  | ROZPOCET | 0 | 0 | 0 | 0 | 0 | 1 | 0 | 16 | -1144628867
| P |  | Poznámka k položce: Dodávka a montáž vodotěsného a plynotěsného poklopu, poklop s hliníkovým rámem, poklop s těsněním, dobetonávkla poklopu vč. kari sítě, doplnění nivelační stěrky a PVC podlahy vč. hydroizolační stěrky | [15 empty] | P | 2
| VV |  | "viz. výpis zám. prvků - Z02"1 |  | 1 | [13 empty] | VV | 2 | 2 | True | 1 | ROZPOCET
186 | K | R-7670172 | D+M vodotěsného a plynotěsného poklopu , vč. kotvení - viz. Z03 | kus | 1 |  | 0 |  |  |  | základní |  | 0 | 0 | 0 | 0 | 0 | 16 | K | 2 |  |  |  | ROZPOCET | 0 | 0 | 0 | 0 | 0 | 1 | 0 | 16 | 599714912
| P |  | Poznámka k položce: Dodávka a montáž vodotěsného a plynotěsného poklopu, poklop s hliníkovým rámem, poklop s těsněním, dobetonávkla poklopu vč. kari sítě, doplnění nivelační stěrky ačist. zóny vč. hydroizolační stěrky | [15 empty] | P | 2
| VV |  | "viz. výpis zám. prvků - Z03"1 |  | 1 | [13 empty] | VV | 2 | 2 | True | 1 | ROZPOCET
187 | K | R-7670173 | D+M dilatační profil přímý, vnitřní - stěna-strop, pod omítku, vč. kotvení a dodávky kotevních prvků - viz. Z04 | m | 44.4 |  | 0 |  |  |  | základní |  | 0 | 0 | 0 | 0 | 0 | 16 | K | 2 |  |  |  | ROZPOCET | 0 | 0 | 0 | 0 | 0 | 1 | 0 | 16 | -1195898976
| P |  | Poznámka k položce: Dodávka a montáž vodotěsného a plynotěsného poklopu, poklop s hliníkovým rámem, poklop s těsněním, dobetonávkla poklopu vč. kari sítě, doplnění nivelační stěrky ačist. zóny vč. hydroizolační stěrky | [15 empty] | P | 2
| VV |  | "viz. výpis zám. prvků - Z04"44,4 |  | 44.4 | [13 empty] | VV | 2 | 2 | True | 1 | ROZPOCET
188 | K | R-7670174 | D+M dilatační profil přímý, vnitřní podlahový , vč. kotvení a dodávky kotevních prvků - viz. Z05 | m | 20 |  | 0 |  |  |  | základní |  | 0 | 0 | 0 | 0 | 0 | 16 | K | 2 |  |  |  | ROZPOCET | 0 | 0 | 0 | 0 | 0 | 1 | 0 | 16 | -1969520373
| P |  | Poznámka k položce: Dodávka a montáž vodotěsného a plynotěsného poklopu, poklop s hliníkovým rámem, poklop s těsněním, dobetonávkla poklopu vč. kari sítě, doplnění nivelační stěrky ačist. zóny vč. hydroizolační stěrky | [15 empty] | P | 2
| VV |  | "viz. výpis zám. prvků - Z05"20 |  | 20 | [13 empty] | VV | 2 | 2 | True | 1 | ROZPOCET
189 | K | R-7670210 | D+M WC kabiny vč. dveří - viz. Z07, vč. všech příslušenství a doplňků | kus | 1 |  | 0 |  |  |  | základní |  | 0 | 0 | 0 | 0 | 0 | 16 | K | 2 |  |  |  | ROZPOCET | 0 | 0 | 0 | 0 | 0 | 1 | 0 | 16 | -2076414162
| VV |  | "viz. výpis zám. prvků - Z07"1 |  | 1 | [13 empty] | VV | 2 | 2 | True | 1 | ROZPOCET
190 | K | R-7670220 | D+M WCé kabiny vč. dveří - viz. Z08, vč. všech příslušenství a doplňků | kus | 2 |  | 0 |  |  |  | základní |  | 0 | 0 | 0 | 0 | 0 | 16 | K | 2 |  |  |  | ROZPOCET | 0 | 0 | 0 | 0 | 0 | 1 | 0 | 16 | 577035251
| VV |  | "viz. výpis zám. prvků - Z08"2 |  | 2 | [13 empty] | VV | 2 | 2 | True | 1 | ROZPOCET
191 | K | R-7670221 | D+M WCé kabiny vč. dveří - viz. Z09, vč. všech příslušenství a doplňků | kus | 1 |  | 0 |  |  |  | základní |  | 0 | 0 | 0 | 0 | 0 | 16 | K | 2 |  |  |  | ROZPOCET | 0 | 0 | 0 | 0 | 0 | 1 | 0 | 16 | 179496418
| VV |  | "viz. výpis zám. prvků - Z09"1 |  | 1 | [13 empty] | VV | 2 | 2 | True | 1 | ROZPOCET
192 | K | R-7670222 | D+M WCé kabiny vč. dveří - viz. Z10, vč. všech příslušenství a doplňků | kus | 1 |  | 0 |  |  |  | základní |  | 0 | 0 | 0 | 0 | 0 | 16 | K | 2 |  |  |  | ROZPOCET | 0 | 0 | 0 | 0 | 0 | 1 | 0 | 16 | 1719440941
| VV |  | "viz. výpis zám. prvků - Z10"1 |  | 1 | [13 empty] | VV | 2 | 2 | True | 1 | ROZPOCET
193 | K | R-7670223 | D+M WCé kabiny vč. dveří - viz. Z11, vč. všech příslušenství a doplňků | kus | 1 |  | 0 |  |  |  | základní |  | 0 | 0 | 0 | 0 | 0 | 16 | K | 2 |  |  |  | ROZPOCET | 0 | 0 | 0 | 0 | 0 | 1 | 0 | 16 | -339826683
| VV |  | "viz. výpis zám. prvků - Z11"1 |  | 1 | [13 empty] | VV | 2 | 2 | True | 1 | ROZPOCET
194 | K | R-7670260 | D+M kovových podstupnic, plný plech tl. 5 mm, přivařené k rámu stupnic, vč. kotvení a dodávky kotevních prvků, vč. povrchové úpravy, vč. všech příslušenství a doplńků - viz. Z13 | kus | 16 |  | 0 |  |  |  | základní |  | 0 | 0 | 0 | 0 | 0 | 16 | K | 2 |  |  |  | ROZPOCET | 0 | 0 | 0 | 0 | 0 | 1 | 0 | 16 | -1097079847
| VV |  | "viz. výpis zám. prvků - Z13"16 |  | 16 | [13 empty] | VV | 2 | 2 | True | 1 | ROZPOCET
195 | K | R-7670261 | D+M revizních dvířek do SDK stěny - viz. Z14 | kus | 4 |  | 0 |  |  |  | základní |  | 0 | 0 | 0 | 0 | 0 | 16 | K | 2 |  |  |  | ROZPOCET | 0 | 0 | 0 | 0 | 0 | 1 | 0 | 16 | -1304510564
| VV |  | "viz. výpis zám. prvků - Z14"4 |  | 4 | [13 empty] | VV | 2 | 2 | True | 1 | ROZPOCET
196 | K | R-7670262 | Přebroušení a nátěr kovové konstrukce a dveří - | kus | 1 |  | 0 |  |  |  | základní |  | 0 | 0 | 0 | 0 | 0 | 16 | K | 2 |  |  |  | ROZPOCET | 0 | 0 | 0 | 0 | 0 | 1 | 0 | 16 | 368524304
| VV |  | "viz. pol. 28 bour. prací "1 |  | 1 | [13 empty] | VV | 2 | 2 | True | 1 | ROZPOCET
197 | K | R-7670263 | Odstranění větrací mřížky z okna, vyplnění rámu okna PUR panelem 800 x 600 mm | kus | 1 |  | 0 |  |  |  | základní |  | 0 | 0 | 0 | 0 | 0 | 16 | K | 2 |  |  |  | ROZPOCET | 0 | 0 | 0 | 0 | 0 | 1 | 0 | 16 | -217044256
| VV |  | "viz. pol. 31 bour. prací "1 |  | 1 | [13 empty] | VV | 2 | 2 | True | 1 | ROZPOCET
198 | K | R-9987672 | Přesun hmot pro zámečnické konstrukce v objektech v do 12 m | Kč | 1 |  | 0 |  |  |  | základní |  | 0 | 0 | 0 | 0 | 0 | 16 | K | 2 |  |  |  | ROZPOCET | 0 | 0 | 0 | 0 | 0 | 1 | 0 | 16 | -1831596728
| D | 771 | Podlahy z dlaždic |  |  |  | 0 | [5 empty] | 0 |  | 14.6984 |  | 0 | 2 | D | 1 |  |  |  | ROZPOCET | [6 empty] | 0
199 | K | 771474113 | Montáž soklíků z dlaždic keramických rovných flexibilní lepidlo v do 120 mm | m | 244.3 |  | 0 | CS ÚRS 2014 01 |  |  | základní |  | 0 | 0.00062 | 0.15147 | 0 | 0 | 16 | K | 2 |  |  |  | ROZPOCET | 0 | 0 | 0 | 0 | 0 | 1 | 0 | 16 | 2032185373
| VV |  | "viz.v.č D.1.1.b)06,07-1.NP" | [15 empty] | VV | 2 | 1 | True | 0 | ROZPOCET
| VV |  | "m.č.102"12,3-0,8 |  | 11.5 | [13 empty] | VV | 2 | 2 | True | 0 | ROZPOCET
| VV |  | "m.č.105,109,112,113"14+11,7+8,7 |  | 34.4 | [13 empty] | VV | 2 | 2 | True | 0 | ROZPOCET
| VV |  | "m.č.145, 150-155"20,5+33,7+25,7+21,6+18,5+27+22,2 |  | 169.2 | [13 empty] | VV | 2 | 2 | True | 0 | ROZPOCET
| VV |  | "m.č.161,162"14,2+15 |  | 29.2 | [13 empty] | VV | 2 | 2 | True | 0 | ROZPOCET
| VV |  | Součet |  | 244.3 | [13 empty] | VV | 2 | 4 | True | 1 | ROZPOCET
200 | M | R-77101 | Dlažba keramická- viz-. technická specifikace | m2 | 40.31 |  | 0 |  |  |  | základní |  | 0 | 0.02 | 0.8062 | 0 | 0 | 32 | M | 2 |  |  |  | ROZPOCET | 0 | 0 | 0 | 0 | 0 | 1 | 0 | 16 | -2135995768
| VV |  | viz. pol. montáže | [15 empty] | VV | 2 | 1 | True | 0 | ROZPOCET
| VV |  | 244,3*0,15*1,1 |  | 40.31 | [13 empty] | VV | 2 | 2 | True | 0 | ROZPOCET
| VV |  | Součet |  | 40.31 | [13 empty] | VV | 2 | 4 | True | 1 | ROZPOCET
201 | K | 771531104 | Příplatek k cenám montáže podlahy z keramických dlaždic za dvousložkovou spár. hmotu odolnou proti čist. a desinfekčním prostředkům | m2 | 492.1 |  | 0 |  |  |  | základní |  | 0 | 0.0002 | 0.09842 | 0 | 0 | 16 | K | 2 |  |  |  | ROZPOCET | 0 | 0 | 0 | 0 | 0 | 1 | 0 | 16 | 1136707355
202 | K | 771574132 | Montáž podlah keramických režných protiskluzných lepených flexibilním lepidlem | m2 | 492.1 |  | 0 | CS ÚRS 2014 01 |  |  | základní |  | 0 | 0.00416 | 2.0471 | 0 | 0 | 16 | K | 2 |  |  |  | ROZPOCET | 0 | 0 | 0 | 0 | 0 | 1 | 0 | 16 | 1056276282
| VV |  | "viz. v.č. 06,07,13-skladba S1"11,27+10,85+3,97+2,99+4,42+4,53+20,41+21,03+4,55+6,34+12,23+18,39+64,38+40,25+26,74+18,45+43,56+29,02+38,26+6,8+8,78 |  | 397.22 | [13 empty] | VV | 2 | 2 | True | 0 | ROZPOCET
| VV |  | 7,08+12,48+11,63+12,81 |  | 44 | [13 empty] | VV | 2 | 2 | True | 0 | ROZPOCET
| VV |  | Mezisoučet |  | 441.22 | [13 empty] | VV | 2 | 3 | True | 0 | ROZPOCET
| VV |  | "skladba S5"(2,22+2,85+5,1+4,81+3,14+10,95+8,63+2,49+7,28+3,41) |  | 50.88 | [13 empty] | VV | 2 | 2 | True | 0 | ROZPOCET
| VV |  | Součet |  | 492.1 | [13 empty] | VV | 2 | 4 | True | 1 | ROZPOCET
203 | M | R-77101 | Dlažba keramická- viz-. technická specifikace | m2 | 541.31 |  | 0 |  |  |  | základní |  | 0 | 0.02 | 10.8262 | 0 | 0 | 32 | M | 2 |  |  |  | ROZPOCET | 0 | 0 | 0 | 0 | 0 | 1 | 0 | 16 | -1781030281
| VV |  | "viz. pol. montáže"492,1*1,1 |  | 541.31 | [13 empty] | VV | 2 | 2 | True | 1 | ROZPOCET
204 | K | 771591111 | Podlahy penetrace podkladu | m2 | 2563.24 |  | 0 | CS ÚRS 2014 01 |  |  | základní |  | 0 | 0.0003 | 0.76897 | 0 | 0 | 16 | K | 2 |  |  |  | ROZPOCET | 0 | 0 | 0 | 0 | 0 | 1 | 0 | 16 | 1136691298
| VV |  | "viz. v.č. 06,07,13-skladba S1"397,22*2 |  | 794.44 | [13 empty] | VV | 2 | 2 | True | 0 | ROZPOCET
| VV |  | (7,08+12,48+11,63+12,81)*2 |  | 88 | [13 empty] | VV | 2 | 2 | True | 0 | ROZPOCET
| VV |  | Mezisoučet |  | 882.44 | [13 empty] | VV | 2 | 3 | True | 0 | ROZPOCET
| VV |  | "S2"(52,22+18,63)*2 |  | 141.7 | [13 empty] | VV | 2 | 2 | True | 0 | ROZPOCET
| VV |  | "S9,10"(31,31+28,87)*2 |  | 120.36 | [13 empty] | VV | 2 | 2 | True | 0 | ROZPOCET
| VV |  | Mezisoučet |  | 262.06 | [13 empty] | VV | 2 | 3 | True | 0 | ROZPOCET
| VV |  | "skladba S5"(2,22+2,85+5,1+4,81+3,14+10,95+8,63+2,49+7,28+3,41)*3 |  | 152.64 | [13 empty] | VV | 2 | 2 | True | 0 | ROZPOCET
| VV |  | "skladba S6"(18,54+12,47+34,24+104,49+46,89+53,41+53,49+67,37+41,19+13,96+23,38+36,95+20,57+20,57+20,65+21,71+43,17)*2 |  | 1266.1 | [13 empty] | VV | 2 | 2 | True | 0 | ROZPOCET
| VV |  | Mezisoučet |  | 1418.74 | [13 empty] | VV | 2 | 3 | True | 0 | ROZPOCET
| VV |  | Součet |  | 2563.24 | [13 empty] | VV | 2 | 4 | True | 1 | ROZPOCET
205 | K | R-9987712 | Přesun hmot procentní pro podlahy z dlaždic v objektech v do 12 m | Kč | 1 |  | 0 |  |  |  | základní |  | 0 | 0 | 0 | 0 | 0 | 16 | K | 2 |  |  |  | ROZPOCET | 0 | 0 | 0 | 0 | 0 | 1 | 0 | 16 | -763936586
| D | 776 | Podlahy povlakové |  |  |  | 0 | [5 empty] | 0 |  | 0 |  | 0 | 2 | D | 1 |  |  |  | ROZPOCET | [6 empty] | 0
206 | K | R-7760010 | D+M PVC podlahy tl. 2 mm, vč. dodávky lepidla, vč. dodávky a montáže PVC soklu - viz. technická specifikace | m2 | 703.9 |  | 0 |  |  |  | základní |  | 0 | 0 | 0 | 0 | 0 | 16 | K | 2 |  |  |  | ROZPOCET | 0 | 0 | 0 | 0 | 0 | 1 | 0 | 16 | -911122510
| VV |  | "viz.v.č. D.1.1.b)06,07" | [15 empty] | VV | 2 | 1 | True | 0 | ROZPOCET
| VV |  | "S2"52,22+18,63 |  | 70.85 | [13 empty] | VV | 2 | 2 | True | 0 | ROZPOCET
| VV |  | "skladba S6"(18,54+12,47+34,24+104,49+46,89+53,41+53,49+67,37+41,19+13,96+23,38+36,95+20,57+20,57+20,65+21,71+43,17) |  | 633.05 | [13 empty] | VV | 2 | 2 | True | 0 | ROZPOCET
| VV |  | Součet |  | 703.9 | [13 empty] | VV | 2 | 4 | True | 1 | ROZPOCET
207 | K | R-77600250 | D+M čist. zóny I. stupně tl. 27 mm , vč. dodávky a montáže rámu čist. zóny vč. dodávky a montáže podlahové soklové lišty - viz. technická specifikace | m2 | 19.4 |  | 0 |  |  |  | základní |  | 0 | 0 | 0 | 0 | 0 | 16 | K | 2 |  |  |  | ROZPOCET | 0 | 0 | 0 | 0 | 0 | 1 | 0 | 16 | 1555769056
| VV |  | "viz.v.č. D.1.1.b)06,07,13-S9"5,4+14 |  | 19.4 | [13 empty] | VV | 2 | 2 | True | 1 | ROZPOCET
208 | K | R-77600251 | D+M čist. zóny II. stupně tl. 9 mm vč. dodávky a montáže podlahové soklové lišty - viz. technická specifikace | m2 | 40.78 |  | 0 |  |  |  | základní |  | 0 | 0 | 0 | 0 | 0 | 16 | K | 2 |  |  |  | ROZPOCET | 0 | 0 | 0 | 0 | 0 | 1 | 0 | 16 | -881640483
| VV |  | "viz. v.č. 06,07,13 - S10"60,18-5,4-14 |  | 40.78 | [13 empty] | VV | 2 | 2 | True | 1 | ROZPOCET
209 | K | R-9987762 | Přesun hmot pro podlahy povlakové v objektech v do 12 m | Kč | 1 |  | 0 |  |  |  | základní |  | 0 | 0 | 0 | 0 | 0 | 16 | K | 2 |  |  |  | ROZPOCET | 0 | 0 | 0 | 0 | 0 | 1 | 0 | 16 | 60788542
| D | 777 | Podlahy lité |  |  |  | 0 | [5 empty] | 0 |  | 5.9667 |  | 0 | 2 | D | 1 |  |  |  | ROZPOCET | [6 empty] | 0
210 | K | 777551111 | Vyrovnávací samonivelační stěrka tl. do 5 mm | m2 | 795.56 |  | 0 | CS ÚRS 2014 01 |  |  | základní |  | 0 | 0.0075 | 5.9667 | 0 | 0 | 16 | K | 2 |  |  |  | ROZPOCET | 0 | 0 | 0 | 0 | 0 | 1 | 0 | 16 | -1122980277
| VV |  | "viz. v.č. 06,07,13-S10"60,18-5,4-14 |  | 40.78 | [13 empty] | VV | 2 | 2 | True | 0 | ROZPOCET
| VV |  | Mezisoučet |  | 40.78 | [13 empty] | VV | 2 | 3 | True | 0 | ROZPOCET
| VV |  | "S2"52,22+18,63 |  | 70.85 | [13 empty] | VV | 2 | 2 | True | 0 | ROZPOCET
| VV |  | Mezisoučet |  | 70.85 | [13 empty] | VV | 2 | 3 | True | 0 | ROZPOCET
| VV |  | "skladba S5"(2,22+2,85+5,1+4,81+3,14+10,95+8,63+2,49+7,28+3,41) |  | 50.88 | [13 empty] | VV | 2 | 2 | True | 0 | ROZPOCET
| VV |  | "skladba S6"(18,54+12,47+34,24+104,49+46,89+53,41+53,49+67,37+41,19+13,96+23,38+36,95+20,57+20,57+20,65+21,71+43,17) |  | 633.05 | [13 empty] | VV | 2 | 2 | True | 0 | ROZPOCET
| VV |  | Mezisoučet |  | 683.93 | [13 empty] | VV | 2 | 3 | True | 0 | ROZPOCET
| VV |  | Součet |  | 795.56 | [13 empty] | VV | 2 | 4 | True | 1 | ROZPOCET
211 | K | R-9987772 | Přesun hmot pro podlahy lité v objektech v do 12 m | Kč | 1 |  | 0 |  |  |  | základní |  | 0 | 0 | 0 | 0 | 0 | 16 | K | 2 |  |  |  | ROZPOCET | 0 | 0 | 0 | 0 | 0 | 1 | 0 | 16 | -1349862826
| D | 781 | Dokončovací práce |  |  |  | 0 | [5 empty] | 0 |  | 14.5765 |  | 0 | 2 | D | 1 |  |  |  | ROZPOCET | [6 empty] | 0
212 | K | 781414115 | Montáž obkladaček vnitřních pórovinových pravoúhlých d lepených flexibilním lepidlem | m2 | 577.038 |  | 0 | CS ÚRS 2014 01 |  |  | základní |  | 0 | 0.00325 | 1.8754 | 0 | 0 | 16 | K | 2 |  |  |  | ROZPOCET | 0 | 0 | 0 | 0 | 0 | 1 | 0 | 16 | 1935727635
| VV |  | "viz.v.č D.1.1.b)06,07" | [15 empty] | VV | 2 | 1 | True | 0 | ROZPOCET
| VV |  | "m.č.141,143,144"8,2*2,5-0,8*2 |  | 18.9 | [13 empty] | VV | 2 | 2 | True | 0 | ROZPOCET
| VV |  | 2,875*2,5*2+7,1*2,5*2-1,2*2 |  | 47.475 | [13 empty] | VV | 2 | 2 | True | 0 | ROZPOCET
| VV |  | 3,6*0,6 |  | 2.16 | [13 empty] | VV | 2 | 2 | True | 0 | ROZPOCET
| VV |  | "m.č.146-149"2,45*2,5*4+2,05*2,5*2+2,76*2,5*2+1,9*2,5-0,7*2-0,8*2 |  | 50.3 | [13 empty] | VV | 2 | 2 | True | 0 | ROZPOCET
| VV |  | 6,5*2,5*2+2,4*2,5*2-0,8*2 |  | 42.9 | [13 empty] | VV | 2 | 2 | True | 0 | ROZPOCET
| VV |  | 5,31*2,5*2+3,92*2,5*2-0,8*2+1,9*2,5 |  | 49.3 | [13 empty] | VV | 2 | 2 | True | 0 | ROZPOCET
| VV |  | "m.č.156-160"8,75*2,5*2+4,438*2,5*2+0,9*2,5-0,9*2 |  | 66.39 | [13 empty] | VV | 2 | 2 | True | 0 | ROZPOCET
| VV |  | 2,9*2,5*2+2,6*2,5*2-0,9*2 |  | 25.7 | [13 empty] | VV | 2 | 2 | True | 0 | ROZPOCET
| VV |  | 3,075*2,5*2+3*2,5*2-0,8*2*2 |  | 27.175 | [13 empty] | VV | 2 | 2 | True | 0 | ROZPOCET
| VV |  | 3*2,5*2+2,65*2,5*2+1,9*2,5*2-0,8*2 |  | 36.15 | [13 empty] | VV | 2 | 2 | True | 0 | ROZPOCET
| VV |  | 3,075*2,5*2+4,388*2,5*2-0,8*2 |  | 35.715 | [13 empty] | VV | 2 | 2 | True | 0 | ROZPOCET
| VV |  | Mezisoučet |  | 402.165 | [13 empty] | VV | 2 | 3 | True | 0 | ROZPOCET
| VV |  | "m.č.202,203,204,205,206,207,208"3,6*0,6+1,2*1,5+1,3*1,5+1,2*1,5+1,2*1,5+1,2*1,5 |  | 11.31 | [13 empty] | VV | 2 | 2 | True | 0 | ROZPOCET
| VV |  | "m.č.211,212,213"2,05*2,13*2+1,2*2,13*2-0,7*2+2,05*2,13*2+1,5*2,13*2-0,7*2+3,6*0,6 |  | 28.328 | [13 empty] | VV | 2 | 2 | True | 0 | ROZPOCET
| VV |  | "m.č.216-220"1,2*1,5+1,8*1,5+1,2*1,5+1,9*1,5+1,2*1,5 |  | 10.95 | [13 empty] | VV | 2 | 2 | True | 0 | ROZPOCET
| VV |  | "m.č.221-226"1,6*2,13*2+3,01*2,13*2-0,8*2 |  | 18.039 | [13 empty] | VV | 2 | 2 | True | 0 | ROZPOCET
| VV |  | 1,1*2,13*2+3,01*2,13*2-0,7*2 |  | 16.109 | [13 empty] | VV | 2 | 2 | True | 0 | ROZPOCET
| VV |  | 2,85*2,13*2+4,04*2,13*2-0,8*2 |  | 27.751 | [13 empty] | VV | 2 | 2 | True | 0 | ROZPOCET
| VV |  | 2,85*2,13*2+4,2*2,13*2-0,8*2*2 |  | 26.833 | [13 empty] | VV | 2 | 2 | True | 0 | ROZPOCET
| VV |  | 1,1*2,13*2+2,26*2,13*2-0,7*2 |  | 12.914 | [13 empty] | VV | 2 | 2 | True | 0 | ROZPOCET
| VV |  | 2,85*2,13*2+2,84*2,13*2-0,8*2 |  | 22.639 | [13 empty] | VV | 2 | 2 | True | 0 | ROZPOCET
| VV |  | Mezisoučet |  | 174.873 | [13 empty] | VV | 2 | 3 | True | 0 | ROZPOCET
| VV |  | Součet |  | 577.038 | [13 empty] | VV | 2 | 4 | True | 1 | ROZPOCET
213 | M | R-78101.1 | Obklad keramický - viz. technická specifikace | m2 | 634.742 |  | 0 |  |  |  | základní |  | 0 | 0.02 | 12.6948 | 0 | 0 | 32 | M | 2 |  |  |  | ROZPOCET | 0 | 0 | 0 | 0 | 0 | 1 | 0 | 16 | -134285928
| VV |  | viz. pol. 781144115 | [15 empty] | VV | 2 | 1 | True | 0 | ROZPOCET
| VV |  | 577,038*1,1 |  | 634.742 | [13 empty] | VV | 2 | 2 | True | 0 | ROZPOCET
| VV |  | Součet |  | 634.742 | [13 empty] | VV | 2 | 4 | True | 1 | ROZPOCET
214 | K | R-7816741 | Montáž obkladů parapetů šířky do 700 mm z dlaždic keramických lepených flexibilním lepidlem | m | 6 |  | 0 |  |  |  | základní |  | 0 | 0.00104 | 0.00624 | 0 | 0 | 16 | K | 2 |  |  |  | ROZPOCET | 0 | 0 | 0 | 0 | 0 | 1 | 0 | 16 | -1755604338
| VV |  | "viz. výpis parapetů - P04,P07"0,6*2+2,4*2 |  | 6 | [13 empty] | VV | 2 | 2 | True | 1 | ROZPOCET
215 | M | R-78101 | Obklad keramický - viz. technická specifikace | m2 | 2.97 |  | 0 |  |  |  | základní |  | 0 | 0 | 0 | 0 | 0 | 32 | M | 2 |  |  |  | ROZPOCET | 0 | 0 | 0 | 0 | 0 | 1 | 0 | 16 | 439352340
| VV |  | "viz. výpis parapetů - P04,P07"2,4*0,45*2*1,1+0,6*0,45*2*1,1 |  | 2.97 | [13 empty] | VV | 2 | 2 | True | 1 | ROZPOCET
216 | K | R-9987812 | Přesun hmot pro obklady keramické v objektech v do 12 m | Kč | 1 |  | 0 |  |  |  | základní |  | 0 | 0 | 0 | 0 | 0 | 16 | K | 2 |  |  |  | ROZPOCET | 0 | 0 | 0 | 0 | 0 | 1 | 0 | 16 | 1283739247
| D | 784 | Dokončovací práce |  |  |  | 0 | [5 empty] | 0 |  | 2.6197 |  | 0.14228 | 2 | D | 1 |  |  |  | ROZPOCET | [6 empty] | 0
217 | K | 784121001 | Oškrabání malby v mísnostech výšky do 3,80 m | m2 | 458.962 |  | 0 | CS ÚRS 2014 01 |  |  | základní |  | 0 | 0.001 | 0.45896 | 0.00031 | 0.14228 | 16 | K | 2 |  |  |  | ROZPOCET | 0 | 0 | 0 | 0 | 0 | 1 | 0 | 16 | 241366977
| VV |  | viz.v.č D.1.1.b)06 -garáže | [15 empty] | VV | 2 | 1 | True | 0 | ROZPOCET
| VV |  | 93,29+71,95+20,77+26,29 |  | 212.3 | [13 empty] | VV | 2 | 2 | True | 0 | ROZPOCET
| VV |  | "viz.v.č D.1.1.b)06- st. garáže"2,688*2,6*2+7,688*2,6*2 |  | 53.955 | [13 empty] | VV | 2 | 2 | True | 0 | ROZPOCET
| VV |  | 7,688*2,6*4+9,495*2,6*2+12,188*2,6*2 |  | 192.707 | [13 empty] | VV | 2 | 2 | True | 0 | ROZPOCET
| VV |  | Součet |  | 458.962 | [13 empty] | VV | 2 | 4 | True | 1 | ROZPOCET
218 | K | 784181111 | Základní silikátová jednonásobná penetrace podkladu v místnostech výšky do 3,80m | m2 | 4501.573 |  | 0 | CS ÚRS 2014 01 |  |  | základní |  | 0 | 0.00021 | 0.94533 | 0 | 0 | 16 | K | 2 |  |  |  | ROZPOCET | 0 | 0 | 0 | 0 | 0 | 1 | 0 | 16 | -1900691920
| VV |  | viz.v.č D.1.1.b)06 -garáže | [15 empty] | VV | 2 | 1 | True | 0 | ROZPOCET
| VV |  | 93,29+71,95+20,77+26,29 |  | 212.3 | [13 empty] | VV | 2 | 2 | True | 0 | ROZPOCET
| VV |  | "viz.v.č D.1.1.b)06- st. garáže"2,688*2,6*2+7,688*2,6*2 |  | 53.955 | [13 empty] | VV | 2 | 2 | True | 0 | ROZPOCET
| VV |  | 7,688*2,6*4+9,495*2,6*2+12,188*2,6*2 |  | 192.707 | [13 empty] | VV | 2 | 2 | True | 0 | ROZPOCET
| VV |  | Mezisoučet |  | 458.962 | [13 empty] | VV | 2 | 3 | True | 0 | ROZPOCET
| VV |  | viz.v.č D.1.1.b)06,07 - v místnostech dotčených st. úpravami | [15 empty] | VV | 2 | 1 | True | 0 | ROZPOCET
| VV |  | "1.NP"802,6-93,29-71,95-20,77 |  | 616.59 | [13 empty] | VV | 2 | 2 | True | 0 | ROZPOCET
| VV |  | "2.NP"683,93+18*0,9*36,3 |  | 1271.99 | [13 empty] | VV | 2 | 2 | True | 0 | ROZPOCET
| VV |  | Mezisoučet |  | 1888.58 | [13 empty] | VV | 2 | 3 | True | 0 | ROZPOCET
| VV |  | "viz.v.č D.1.1.b)06,07"7,2*2,6*2+5,6*2,6*2+4,9*2,6*2+2,4*2,6*2 |  | 104.52 | [13 empty] | VV | 2 | 2 | True | 0 | ROZPOCET
| VV |  | 4,125*2,6*2+3,1*2,6*2 |  | 37.57 | [13 empty] | VV | 2 | 2 | True | 0 | ROZPOCET
| VV |  | 3,825*2,6*2+2*2,6*4+2,1*2,6*2 |  | 51.61 | [13 empty] | VV | 2 | 2 | True | 0 | ROZPOCET
| VV |  | 7*2,6*2+4,05*2,6*2 |  | 57.46 | [13 empty] | VV | 2 | 2 | True | 0 | ROZPOCET
| VV |  | 2,9*2,6*2+1,688*2,6*2 |  | 23.858 | [13 empty] | VV | 2 | 2 | True | 0 | ROZPOCET
| VV |  | 18,6*2,6*2+2,5*2,6*2 |  | 109.72 | [13 empty] | VV | 2 | 2 | True | 0 | ROZPOCET
| VV |  | 7,1*2,6*2+2,875*2,6*2 |  | 51.87 | [13 empty] | VV | 2 | 2 | True | 0 | ROZPOCET
| VV |  | 7,1*2,6*4+2,7*2,6*2+2,95*2,6*2 |  | 103.22 | [13 empty] | VV | 2 | 2 | True | 0 | ROZPOCET
| VV |  | 2,45*2,6*4+2,05*2,6*2+2,76*2,6*2+1,9*2,6 |  | 55.432 | [13 empty] | VV | 2 | 2 | True | 0 | ROZPOCET
| VV |  | 6,5*2,6*2+2,4*2,6*2 |  | 46.28 | [13 empty] | VV | 2 | 2 | True | 0 | ROZPOCET
| VV |  | 5,31*2,6*2+3,92*2,6*2+1,9*2,6 |  | 52.936 | [13 empty] | VV | 2 | 2 | True | 0 | ROZPOCET
| VV |  | 8,95*2,6*2+7,45*2,6*2 |  | 85.28 | [13 empty] | VV | 2 | 2 | True | 0 | ROZPOCET
| VV |  | 7,188*2,6+5,6*2,6 |  | 33.249 | [13 empty] | VV | 2 | 2 | True | 0 | ROZPOCET
| VV |  | 4,25*2,6*2+6,2*2,6*4+3*2,6*2 |  | 102.18 | [13 empty] | VV | 2 | 2 | True | 0 | ROZPOCET
| VV |  | 5,9*2,6*2+7,5*2,6*2 |  | 69.68 | [13 empty] | VV | 2 | 2 | True | 0 | ROZPOCET
| VV |  | 6,6*2,6*2+4,438*2,6*2 |  | 57.398 | [13 empty] | VV | 2 | 2 | True | 0 | ROZPOCET
| VV |  | 8,75*2,6*2+4,438*2,6*2 |  | 68.578 | [13 empty] | VV | 2 | 2 | True | 0 | ROZPOCET
| VV |  | 2,9*2,6*2+2,6*2,6*2 |  | 28.6 | [13 empty] | VV | 2 | 2 | True | 0 | ROZPOCET
| VV |  | 3,075*2,6*2+3*2,6*2+2,65*2,6*2+3*2,6*2+1,9*2,6*3 |  | 75.79 | [13 empty] | VV | 2 | 2 | True | 0 | ROZPOCET
| VV |  | 3,075*2,6*2+4,388*2,6*2 |  | 38.808 | [13 empty] | VV | 2 | 2 | True | 0 | ROZPOCET
| VV |  | 2,65*2,6*2+4,388*2,6*2 |  | 36.598 | [13 empty] | VV | 2 | 2 | True | 0 | ROZPOCET
| VV |  | Mezisoučet |  | 1290.637 | [13 empty] | VV | 2 | 3 | True | 0 | ROZPOCET
| VV |  | 7*2,8*2+5,7*2,8*2 |  | 71.12 | [13 empty] | VV | 2 | 2 | True | 0 | ROZPOCET
| VV |  | 3,45*2,8*2+5,375*2,8*2 |  | 49.42 | [13 empty] | VV | 2 | 2 | True | 0 | ROZPOCET
| VV |  | 5,45*2,8*2+2,35*2,8*2 |  | 43.68 | [13 empty] | VV | 2 | 2 | True | 0 | ROZPOCET
| VV |  | 5,375*2,8*2+6,4*2,8*2 |  | 65.94 | [13 empty] | VV | 2 | 2 | True | 0 | ROZPOCET
| VV |  | 24*2,8*2+5,05*2,8*2 |  | 162.68 | [13 empty] | VV | 2 | 2 | True | 0 | ROZPOCET
| VV |  | 5,85*2,8*2+8,9*2,8*2 |  | 82.6 | [13 empty] | VV | 2 | 2 | True | 0 | ROZPOCET
| VV |  | 6,025*2,8*2+8,9*2,8*2 |  | 83.58 | [13 empty] | VV | 2 | 2 | True | 0 | ROZPOCET
| VV |  | 8,9*2,8*2+6,025*2,8*2 |  | 83.58 | [13 empty] | VV | 2 | 2 | True | 0 | ROZPOCET
| VV |  | 5,85*2,8*2+8,9*2,8*2 |  | 82.6 | [13 empty] | VV | 2 | 2 | True | 0 | ROZPOCET
| VV |  | 7,675*2,8*2+5,375*2,8*2 |  | 73.08 | [13 empty] | VV | 2 | 2 | True | 0 | ROZPOCET
| VV |  | 5,85*2,8*2+2,4*2,8*2 |  | 46.2 | [13 empty] | VV | 2 | 2 | True | 0 | ROZPOCET
| VV |  | 1,2*2,8*2+2,05*2,8*4+1,5*2,8*2 |  | 38.08 | [13 empty] | VV | 2 | 2 | True | 0 | ROZPOCET
| VV |  | 7,35*2,8*2+5,375*2,8*2 |  | 71.26 | [13 empty] | VV | 2 | 2 | True | 0 | ROZPOCET
| VV |  | 6,875*2,8*2+5,375*2,8*2 |  | 68.6 | [13 empty] | VV | 2 | 2 | True | 0 | ROZPOCET
| VV |  | (6,875*2,8*2+2,875*2,8*2)*2 |  | 109.2 | [13 empty] | VV | 2 | 2 | True | 0 | ROZPOCET
| VV |  | 2,862*2,8*2+7,2*2,8 |  | 36.187 | [13 empty] | VV | 2 | 2 | True | 0 | ROZPOCET
| VV |  | 3,038*2,8*2+7,2*2,8 |  | 37.173 | [13 empty] | VV | 2 | 2 | True | 0 | ROZPOCET
| VV |  | 6,025*2,8*2+7,2*2,8*2 |  | 74.06 | [13 empty] | VV | 2 | 2 | True | 0 | ROZPOCET
| VV |  | 1,6*2,8*2+3,01*2,8*2 |  | 25.816 | [13 empty] | VV | 2 | 2 | True | 0 | ROZPOCET
| VV |  | 1,1*2,8*2+3,01*2,8*2 |  | 23.016 | [13 empty] | VV | 2 | 2 | True | 0 | ROZPOCET
| VV |  | 2,85*2,8*2+4,2*2,8*2 |  | 39.48 | [13 empty] | VV | 2 | 2 | True | 0 | ROZPOCET
| VV |  | 1,1*2,8*2+2,26*2,8*2 |  | 18.816 | [13 empty] | VV | 2 | 2 | True | 0 | ROZPOCET
| VV |  | 2,85*2,8*2+2,84*2,8*2 |  | 31.864 | [13 empty] | VV | 2 | 2 | True | 0 | ROZPOCET
| VV |  | 2,5*2,8*2+1,5*2,8*2 |  | 22.4 | [13 empty] | VV | 2 | 2 | True | 0 | ROZPOCET
| VV |  | Mezisoučet |  | 1440.432 | [13 empty] | VV | 2 | 3 | True | 0 | ROZPOCET
| VV |  | "odpočty obklady"-577,038 |  | -577.038 | [13 empty] | VV | 2 | 2 | True | 0 | ROZPOCET
| VV |  | Součet |  | 4501.573 | [13 empty] | VV | 2 | 4 | True | 1 | ROZPOCET
219 | K | 784211121 | Dvojnásobné bílé malby ze směsí za mokra středně otěruvzdorných v místnostech výšky do 3,80 m | m2 | 4501.573 |  | 0 | CS ÚRS 2014 01 |  |  | základní |  | 0 | 0.00027 | 1.2154 | 0 | 0 | 16 | K | 2 |  |  |  | ROZPOCET | 0 | 0 | 0 | 0 | 0 | 1 | 0 | 16 | 1254370951
| VV |  | viz.v.č D.1.1.b)06 -garáže | [15 empty] | VV | 2 | 1 | True | 0 | ROZPOCET
| VV |  | 93,29+71,95+20,77+26,29 |  | 212.3 | [13 empty] | VV | 2 | 2 | True | 0 | ROZPOCET
| VV |  | "viz.v.č D.1.1.b)06- st. garáže"2,688*2,6*2+7,688*2,6*2 |  | 53.955 | [13 empty] | VV | 2 | 2 | True | 0 | ROZPOCET
| VV |  | 7,688*2,6*4+9,495*2,6*2+12,188*2,6*2 |  | 192.707 | [13 empty] | VV | 2 | 2 | True | 0 | ROZPOCET
| VV |  | Mezisoučet |  | 458.962 | [13 empty] | VV | 2 | 3 | True | 0 | ROZPOCET
| VV |  | viz.v.č D.1.1.b)06,07 - v místnostech dotčených st. úpravami | [15 empty] | VV | 2 | 1 | True | 0 | ROZPOCET
| VV |  | "1.NP"802,6-93,29-71,95-20,77 |  | 616.59 | [13 empty] | VV | 2 | 2 | True | 0 | ROZPOCET
| VV |  | "2.NP"683,93+18*0,9*36,3 |  | 1271.99 | [13 empty] | VV | 2 | 2 | True | 0 | ROZPOCET
| VV |  | Mezisoučet |  | 1888.58 | [13 empty] | VV | 2 | 3 | True | 0 | ROZPOCET
| VV |  | "viz.v.č D.1.1.b)06,07"7,2*2,6*2+5,6*2,6*2+4,9*2,6*2+2,4*2,6*2 |  | 104.52 | [13 empty] | VV | 2 | 2 | True | 0 | ROZPOCET
| VV |  | 4,125*2,6*2+3,1*2,6*2 |  | 37.57 | [13 empty] | VV | 2 | 2 | True | 0 | ROZPOCET
| VV |  | 3,825*2,6*2+2*2,6*4+2,1*2,6*2 |  | 51.61 | [13 empty] | VV | 2 | 2 | True | 0 | ROZPOCET
| VV |  | 7*2,6*2+4,05*2,6*2 |  | 57.46 | [13 empty] | VV | 2 | 2 | True | 0 | ROZPOCET
| VV |  | 2,9*2,6*2+1,688*2,6*2 |  | 23.858 | [13 empty] | VV | 2 | 2 | True | 0 | ROZPOCET
| VV |  | 18,6*2,6*2+2,5*2,6*2 |  | 109.72 | [13 empty] | VV | 2 | 2 | True | 0 | ROZPOCET
| VV |  | 7,1*2,6*2+2,875*2,6*2 |  | 51.87 | [13 empty] | VV | 2 | 2 | True | 0 | ROZPOCET
| VV |  | 7,1*2,6*4+2,7*2,6*2+2,95*2,6*2 |  | 103.22 | [13 empty] | VV | 2 | 2 | True | 0 | ROZPOCET
| VV |  | 2,45*2,6*4+2,05*2,6*2+2,76*2,6*2+1,9*2,6 |  | 55.432 | [13 empty] | VV | 2 | 2 | True | 0 | ROZPOCET
| VV |  | 6,5*2,6*2+2,4*2,6*2 |  | 46.28 | [13 empty] | VV | 2 | 2 | True | 0 | ROZPOCET
| VV |  | 5,31*2,6*2+3,92*2,6*2+1,9*2,6 |  | 52.936 | [13 empty] | VV | 2 | 2 | True | 0 | ROZPOCET
| VV |  | 8,95*2,6*2+7,45*2,6*2 |  | 85.28 | [13 empty] | VV | 2 | 2 | True | 0 | ROZPOCET
| VV |  | 7,188*2,6+5,6*2,6 |  | 33.249 | [13 empty] | VV | 2 | 2 | True | 0 | ROZPOCET
| VV |  | 4,25*2,6*2+6,2*2,6*4+3*2,6*2 |  | 102.18 | [13 empty] | VV | 2 | 2 | True | 0 | ROZPOCET
| VV |  | 5,9*2,6*2+7,5*2,6*2 |  | 69.68 | [13 empty] | VV | 2 | 2 | True | 0 | ROZPOCET
| VV |  | 6,6*2,6*2+4,438*2,6*2 |  | 57.398 | [13 empty] | VV | 2 | 2 | True | 0 | ROZPOCET
| VV |  | 8,75*2,6*2+4,438*2,6*2 |  | 68.578 | [13 empty] | VV | 2 | 2 | True | 0 | ROZPOCET
| VV |  | 2,9*2,6*2+2,6*2,6*2 |  | 28.6 | [13 empty] | VV | 2 | 2 | True | 0 | ROZPOCET
| VV |  | 3,075*2,6*2+3*2,6*2+2,65*2,6*2+3*2,6*2+1,9*2,6*3 |  | 75.79 | [13 empty] | VV | 2 | 2 | True | 0 | ROZPOCET
| VV |  | 3,075*2,6*2+4,388*2,6*2 |  | 38.808 | [13 empty] | VV | 2 | 2 | True | 0 | ROZPOCET
| VV |  | 2,65*2,6*2+4,388*2,6*2 |  | 36.598 | [13 empty] | VV | 2 | 2 | True | 0 | ROZPOCET
| VV |  | Mezisoučet |  | 1290.637 | [13 empty] | VV | 2 | 3 | True | 0 | ROZPOCET
| VV |  | 7*2,8*2+5,7*2,8*2 |  | 71.12 | [13 empty] | VV | 2 | 2 | True | 0 | ROZPOCET
| VV |  | 3,45*2,8*2+5,375*2,8*2 |  | 49.42 | [13 empty] | VV | 2 | 2 | True | 0 | ROZPOCET
| VV |  | 5,45*2,8*2+2,35*2,8*2 |  | 43.68 | [13 empty] | VV | 2 | 2 | True | 0 | ROZPOCET
| VV |  | 5,375*2,8*2+6,4*2,8*2 |  | 65.94 | [13 empty] | VV | 2 | 2 | True | 0 | ROZPOCET
| VV |  | 24*2,8*2+5,05*2,8*2 |  | 162.68 | [13 empty] | VV | 2 | 2 | True | 0 | ROZPOCET
| VV |  | 5,85*2,8*2+8,9*2,8*2 |  | 82.6 | [13 empty] | VV | 2 | 2 | True | 0 | ROZPOCET
| VV |  | 6,025*2,8*2+8,9*2,8*2 |  | 83.58 | [13 empty] | VV | 2 | 2 | True | 0 | ROZPOCET
| VV |  | 8,9*2,8*2+6,025*2,8*2 |  | 83.58 | [13 empty] | VV | 2 | 2 | True | 0 | ROZPOCET
| VV |  | 5,85*2,8*2+8,9*2,8*2 |  | 82.6 | [13 empty] | VV | 2 | 2 | True | 0 | ROZPOCET
| VV |  | 7,675*2,8*2+5,375*2,8*2 |  | 73.08 | [13 empty] | VV | 2 | 2 | True | 0 | ROZPOCET
| VV |  | 5,85*2,8*2+2,4*2,8*2 |  | 46.2 | [13 empty] | VV | 2 | 2 | True | 0 | ROZPOCET
| VV |  | 1,2*2,8*2+2,05*2,8*4+1,5*2,8*2 |  | 38.08 | [13 empty] | VV | 2 | 2 | True | 0 | ROZPOCET
| VV |  | 7,35*2,8*2+5,375*2,8*2 |  | 71.26 | [13 empty] | VV | 2 | 2 | True | 0 | ROZPOCET
| VV |  | 6,875*2,8*2+5,375*2,8*2 |  | 68.6 | [13 empty] | VV | 2 | 2 | True | 0 | ROZPOCET
| VV |  | (6,875*2,8*2+2,875*2,8*2)*2 |  | 109.2 | [13 empty] | VV | 2 | 2 | True | 0 | ROZPOCET
| VV |  | 2,862*2,8*2+7,2*2,8 |  | 36.187 | [13 empty] | VV | 2 | 2 | True | 0 | ROZPOCET
| VV |  | 3,038*2,8*2+7,2*2,8 |  | 37.173 | [13 empty] | VV | 2 | 2 | True | 0 | ROZPOCET
| VV |  | 6,025*2,8*2+7,2*2,8*2 |  | 74.06 | [13 empty] | VV | 2 | 2 | True | 0 | ROZPOCET
| VV |  | 1,6*2,8*2+3,01*2,8*2 |  | 25.816 | [13 empty] | VV | 2 | 2 | True | 0 | ROZPOCET
| VV |  | 1,1*2,8*2+3,01*2,8*2 |  | 23.016 | [13 empty] | VV | 2 | 2 | True | 0 | ROZPOCET
| VV |  | 2,85*2,8*2+4,2*2,8*2 |  | 39.48 | [13 empty] | VV | 2 | 2 | True | 0 | ROZPOCET
| VV |  | 1,1*2,8*2+2,26*2,8*2 |  | 18.816 | [13 empty] | VV | 2 | 2 | True | 0 | ROZPOCET
| VV |  | 2,85*2,8*2+2,84*2,8*2 |  | 31.864 | [13 empty] | VV | 2 | 2 | True | 0 | ROZPOCET
| VV |  | 2,5*2,8*2+1,5*2,8*2 |  | 22.4 | [13 empty] | VV | 2 | 2 | True | 0 | ROZPOCET
| VV |  | Mezisoučet |  | 1440.432 | [13 empty] | VV | 2 | 3 | True | 0 | ROZPOCET
| VV |  | "odpočty obklady"-577,038 |  | -577.038 | [13 empty] | VV | 2 | 2 | True | 0 | ROZPOCET
| VV |  | Součet |  | 4501.573 | [13 empty] | VV | 2 | 4 | True | 1 | ROZPOCET
| D | M | Práce a dodávky M |  |  |  | 0 | [5 empty] | 0 |  | 0 |  | 0 | 3 | D | 0 |  |  |  | ROZPOCET | [6 empty] | 0
| D | 21-M | Elektromontáže |  |  |  | 0 | [5 empty] | 0 |  | 0 |  | 0 | 3 | D | 1 |  |  |  | ROZPOCET | [6 empty] | 0
220 | K | R-21001 | Elektroinstalace - viz. samostatný rozpočet | soubor | 1 |  | 0 |  |  |  | základní |  | 0 | 0 | 0 | 0 | 0 | 64 | K | 2 |  |  |  | ROZPOCET | 0 | 0 | 0 | 0 | 0 | 1 | 0 | 64 | -229986364
| D | 24-M | Montáže vzduchotechnických zařízení |  |  |  | 0 | [5 empty] | 0 |  | 0 |  | 0 | 3 | D | 1 |  |  |  | ROZPOCET | [6 empty] | 0
221 | K | R-24001 | VZT - viz. samostatný rozpočet | soubor | 1 |  | 0 |  |  |  | základní |  | 0 | 0 | 0 | 0 | 0 | 64 | K | 2 |  |  |  | ROZPOCET | 0 | 0 | 0 | 0 | 0 | 1 | 0 | 64 | 2117114550
| D | VRN | Vedlejší rozpočtové náklady |  |  |  | 0 | [5 empty] | 0 |  | 0 |  | 0 | 5 | D | 0 |  |  |  | ROZPOCET | [6 empty] | 0
222 | K | 999006 | Dokumentace skutečného provedení stavby | soubor | 1 |  | 0 |  |  |  | základní |  | 0 | 0 | 0 | 0 | 0 | 4 | K | 1 |  |  |  | ROZPOCET | 0 | 0 | 0 | 0 | 0 | 1 | 0 | 4 | -886939385
| P |  | Poznámka k položce: Dle návrhu obchodních podmínek | [15 empty] | P | 1
223 | K | 999009 | Zařízení staveniště - zřízení, náklday na provoz, odstranění | soubor | 1 |  | 0 |  |  |  | základní |  | 0 | 0 | 0 | 0 | 0 | 4 | K | 1 |  |  |  | ROZPOCET | 0 | 0 | 0 | 0 | 0 | 1 | 0 | 4 | 1865923489
| P |  | Poznámka k položce: Zajištění bezpečného příjezdu a přístupu na staveniště vč. dopravního značení a potřebných souhlasů a rozhodnutí s vybudováním zařízení staveniště, náklady na připojení staveniště na energie vč. zajištění měření odběru energiií, vytýčení obvodu staveniště, oplocení a zabezpečení prostoru staveniště proti neoprávněnému vstupu. Náklady a popatky spojené s užíváním veřejných ploch a prostranství , vč. užívání ploch v souvislosti s uložením stavebního materiálu nebo stavebního odpadu. náklady na vybavení zařízení staveniště, náklady na spotřebované energie provozem zařízení staveniště, náklady na úklid v prostoru staveniště a příjezdových komunikací ke staveništi, opatření k zabránění nadměrného zatěžování zařízení staveniště a jeho okolí prachem (např. používání plachet, kropení sutě a odtěžované zeminy vodou) náklady na odstranění zařízení staveniště, uvedení stavbou dotčených ploch a ploch zařízení staveniště do původního stavu | [15 empty] | P | 1
224 | K | 999015 | Výrobní dokumentace | soubor | 1 |  | 0 |  |  |  | základní |  | 0 | 0 | 0 | 0 | 0 | 4 | K | 1 |  |  |  | ROZPOCET | 0 | 0 | 0 | 0 | 0 | 1 | 0 | 4 | -442478234
| P |  | Poznámka k položce: Dle návrhu obchodních podmínek | [15 empty] | P | 1
| D | VRN1 | Průzkumné, geodetické a projektové práce |  |  |  | 0 | [5 empty] | 0 |  | 0 |  | 0 | 5 | D | 0 |  |  |  | ROZPOCET | [6 empty] | 0
225 | K | 013254101 | Monitoring v průběhu výstavby | soubor | 1 |  | 0 |  |  |  | základní |  | 0 | 0 | 0 | 0 | 0 | 4 | K | 1 |  |  |  | ROZPOCET | 0 | 0 | 0 | 0 | 0 | 1 | 0 | 4 | -114827212
| P |  | Poznámka k položce: Fotografie nebo videozáznamy zakrývaných konstrukcí a jiných skutečností rozhodných např. pro vícepráce a méněpráce | [15 empty] | P | 1
| D | VRN3 | Zařízení staveniště |  |  |  | 0 | [5 empty] | 0 |  | 0 |  | 0 | 5 | D | 0 |  |  |  | ROZPOCET | [6 empty] | 0
226 | K | R-9900111 | Dočasná dopravní zařízení | soubor | 1 |  | 0 |  |  |  | základní |  | 0 | 0 | 0 | 0 | 0 | 4 | K | 1 |  |  |  | ROZPOCET | 0 | 0 | 0 | 0 | 0 | 1 | 0 | 4 | 1441042647
| P |  | Poznámka k položce: Náklady na vyhotovení návrhu dočasného dopravního značení, jeho projednání s dotčenými orgány a organizacemi, dodání dopravních značek a světelné signalizace, jejich rozmístění a přemísťování a jejich údržba v průběhu výstavby vč. následného odstranění po ukončení stavebních prací. | [15 empty] | P | 1
| D | VRN4 | Inženýrská činnost |  |  |  | 0 | [5 empty] | 0 |  | 0 |  | 0 | 5 | D | 0 |  |  |  | ROZPOCET | [6 empty] | 0
227 | K | 043103000 | Náklady na provedení zkoušek, revizí a měření | soubor | 1 |  | 0 | CS ÚRS 2016 01 |  |  | základní |  | 0 | 0 | 0 | 0 | 0 | 1024 | K | 1 |  |  |  | ROZPOCET | 0 | 0 | 0 | 0 | 0 | 1 | 0 | 1024 | -891349160
| P |  | Poznámka k položce: Náklady na provedení zkoušek, revizí a měření, které jsou vyžadovány v technických normách a dalších předpisech ve vztahu k prováděným pracím, dodávkám a službám a jejichž počet a druh by měl být specifikovaný v dokumentu KZP vyhotoveným zhotovitelem. Pokud nejsou uvedeny v jednotlivých profesích | [15 empty] | P | 1
| D | VRN9 | Ostatní náklady |  |  |  | 0 | [5 empty] | 0 |  | 0 |  | 0 | 5 | D | 0 |  |  |  | ROZPOCET | [6 empty] | 0
228 | K | 091003000 | Ostatní náklady vyplývající ze znění SOD a VOP | soubor | 1 |  | 0 | CS ÚRS 2016 01 |  |  | základní |  | 0 | 0 | 0 | 0 | 0 | 1024 | K | 1 |  |  |  | ROZPOCET | 0 | 0 | 0 | 0 | 0 | 1 | 0 | 1024 | 1530572162
| P |  | Poznámka k položce: Náklady související s plněním povinností zhotovitele požadované v SOD a VOP, např.: - náklady na zřízení bankovních záruk - náklady spojené vypracováním technologických postupů - náklady na vypracování ohlášení změn a změnových listů - náklady spojené s předáním díla atd. | [15 empty] | P | 1
229 | K | 091003001 | Zábory veřejného prostranství | soubor | 1 |  | 0 |  |  |  | základní |  | 0 | 0 | 0 | 0 | 0 | 1024 | K | 1 |  |  |  | ROZPOCET | 0 | 0 | 0 | 0 | 0 | 1 | 0 | 1024 | 1794102614
| P |  | Poznámka k položce: Náklady související s plněním povinností zhotovitele požadované v SOD a VOP, např.: - náklady na zřízení bankovních záruk - náklady spojené vypracováním technologických postupů - náklady na vypracování ohlášení změn a změnových listů - náklady spojené s předáním díla atd. | [15 empty] | P | 1

## 002 - Zdravotechnika
| List obsahuje: |  | 1) Krycí list soupisu | 2) Rekapitulace |  |  | 3) Soupis prací | Zpět na list: | Rekapitulace stavby
{26307233-aa80-4dfb-b218-bcd9f5980a3e}
2
| KRYCÍ LIST SOUPISU | [8 empty] | v --- níže se nacházejí doplnkové a pomocné údaje k sestavám --- v | [8 empty] | False
Stavba:
ZMĚNA DISPOZICE OBJEKTU KPT. VAJDY 6, OSTRAVA - ZÁBŘEH
Objekt:
002 - Zdravotechnika
| KSO: |  | 801 61 |  |  | CC-CZ:
| Místo: |  | Ostrava - Jih |  |  | Datum: | 27.7.2014
| Zadavatel: |  |  |  |  | IČ:
|  | Městský obvod Ostrava - Jih |  |  |  | DIČ:
| Uchazeč: |  |  |  |  | IČ:
DIČ:
| Projektant: |  |  |  |  | IČ:
|  | ATRIS s.r.o. |  |  |  | DIČ:
Poznámka:
| Cena bez DPH | [5 empty] | 0
|  |  | Základ daně |  |  | Sazba daně | Výše daně
| DPH | základní | 0 |  |  | 21% | 0
|  | snížená | 0 |  |  | 15% | 0
|  | zákl. přenesená | 0 |  |  | 21% | 0
|  | sníž. přenesená | 0 |  |  | 15% | 0
|  | nulová | 0 |  |  | 0% | 0
| Cena s DPH |  |  | v | CZK |  | 0
REKAPITULACE ČLENĚNÍ SOUPISU PRACÍ
Stavba:
ZMĚNA DISPOZICE OBJEKTU KPT. VAJDY 6, OSTRAVA - ZÁBŘEH
Objekt:
002 - Zdravotechnika
Místo: |  |  | Ostrava - Jih |  |  | Datum: | 27.7.2014
Zadavatel: |  |  | Městský obvod Ostrava - Jih |  |  | Projektant: | ATRIS s.r.o.
Uchazeč:
Kód dílu - Popis | [6 empty] | Cena celkem [CZK]
Náklady soupisu celkem | [6 empty] | 0 | [12 empty] | -1
| HSV - Práce a dodávky HSV | [5 empty] | 0
| 1 - Zemní práce | [5 empty] | 0
| 3 - Svislé a kompletní konstrukce | [5 empty] | 0
| 4 - Vodorovné konstrukce | [5 empty] | 0
| 9 - Ostatní konstrukce a práce-bourání | [5 empty] | 0
| 96 - Bourání konstrukcí | [5 empty] | 0
| 99 - Přesun hmot | [5 empty] | 0
| PSV - Práce a dodávky PSV | [5 empty] | 0
| 722 - Zdravotechnika - vnitřní vodovod | [5 empty] | 0
| 713 - Izolace tepelné | [5 empty] | 0
| 721 - Zdravotechnika - vnitřní kanalizace | [5 empty] | 0
| 725 - Zdravotechnika - zařizovací předměty | [5 empty] | 0
SOUPIS PRACÍ
Stavba:
ZMĚNA DISPOZICE OBJEKTU KPT. VAJDY 6, OSTRAVA - ZÁBŘEH
Objekt:
002 - Zdravotechnika
Místo: |  |  | Ostrava - Jih |  |  | Datum: | 27.7.2014
Zadavatel: |  |  | Městský obvod Ostrava - Jih |  |  | Projektant: | ATRIS s.r.o.
Uchazeč:
PČ | Typ | Kód | Popis | MJ | Množství | J.cena [CZK] | Cena celkem [CZK] | Cenová soustava |  | Poznámka | DPH | J. Nh [h] | Nh celkem [h] | J. hmotnost [t] | Hmotnost celkem [t] | J. suť [t] | Suť Celkem [t]
Náklady soupisu celkem | [6 empty] | 0 | [5 empty] | 0 |  | 72.8988 |  | 71.7875 |  | D | -1 | [10 empty] | 0
| D | HSV | Práce a dodávky HSV |  |  |  | 0 | [5 empty] | 0 |  | 15.2273 |  | 55.62 | 1 | D | 0 |  |  |  | ROZPOCET | [6 empty] | 0
| D | 1 | Zemní práce |  |  |  | 0 | [5 empty] | 0 |  | 0.1584 |  | 0 | 1 | D | 1 |  |  |  | ROZPOCET | [6 empty] | 0
1 | K | 132302101 | Hloubení rýh š do 600 mm ručním nebo pneum nářadím v soudržných horninách tř. 4 | m3 | 70.706 |  | 0 | CS ÚRS 2014 01 |  |  | základní |  | 0 | 0 | 0 | 0 | 0 | 4 | K | 2 |  |  |  | ROZPOCET | 0 | 0 | 0 | 0 | 0 | 1 | 0 | 4 | 317550239
| VV |  | "pro ležatou kanalizaci - viz.v.č D.1.1.b)01" | [15 empty] | VV | 2 | 1 | False | 0 | ROZPOCET
| VV |  | 1,6*0,6*1,9+2,9*0,6*1,3+2,2*0,6*1,2+7,5*0,6*1,5+1,1*0,6*1,2+1,5*0,6*1,4 |  | 14.472 | [13 empty] | VV | 2 | 2 | True | 0 | ROZPOCET
| VV |  | 7,8*0,6*1,4+2,6*0,69*1,1+2,1*0,6*0,5+4,75*0,6*0,5 |  | 10.58 | [13 empty] | VV | 2 | 2 | True | 0 | ROZPOCET
| VV |  | 1,5*0,6*1,6+3*0,6*1,3+4,7*0,6*1,8+1*0,6*1,8+3,2*0,6*1,2+1,7*0,6*1+0,4*0,6*1,6+3,5*0,6*1,7 |  | 17.214 | [13 empty] | VV | 2 | 2 | True | 0 | ROZPOCET
| VV |  | 3,5*0,6*1,2+2,2*0,6*1,2+1,3*0,6*0,8+11,1*0,6*1,9+3,3*0,6*1,6+2,7*0,6*1,1+0,4*0,6*1,4 |  | 22.668 | [13 empty] | VV | 2 | 2 | True | 0 | ROZPOCET
| VV |  | "deštová kanalizace"1,9*0,6*1,6+2,1*1,8*0,6+2,3*0,6*0,8+1,6*0,6*0,6 |  | 5.772 | [13 empty] | VV | 2 | 2 | True | 0 | ROZPOCET
| VV |  | Součet |  | 70.706 | [13 empty] | VV | 2 | 4 | False | 1 | ROZPOCET
2 | K | 132302109 | Příplatek za lepivost u hloubení rýh š do 600 mm ručním nebo pneum nářadím v hornině tř. 4 | m3 | 70.706 |  | 0 | CS ÚRS 2014 01 |  |  | základní |  | 0 | 0 | 0 | 0 | 0 | 4 | K | 2 |  |  |  | ROZPOCET | 0 | 0 | 0 | 0 | 0 | 1 | 0 | 4 | -550193785
3 | K | 151101102 | Zřízení příložného pažení a rozepření stěn rýh hl do 4 m | m2 | 160 |  | 0 | CS ÚRS 2014 01 |  |  | základní |  | 0 | 0.00085 | 0.136 | 0 | 0 | 4 | K | 2 |  |  |  | ROZPOCET | 0 | 0 | 0 | 0 | 0 | 1 | 0 | 4 | 497153151
| VV |  | "pro ležatou kanalizaci - viz.v.č D.1.1.b)01"160 |  | 160 | [13 empty] | VV | 2 | 2 | False | 1 | ROZPOCET
4 | K | 151101112 | Odstranění příložného pažení a rozepření stěn rýh hl do 4 m | m2 | 160 |  | 0 | CS ÚRS 2014 01 |  |  | základní |  | 0 | 0 | 0 | 0 | 0 | 4 | K | 2 |  |  |  | ROZPOCET | 0 | 0 | 0 | 0 | 0 | 1 | 0 | 4 | 784471059
5 | K | 161101101 | Svislé přemístění výkopku z horniny tř. 1 až 4 hl výkopu do 2,5 m | m3 | 70.706 |  | 0 | CS ÚRS 2014 01 |  |  | základní |  | 0 | 0 | 0 | 0 | 0 | 4 | K | 2 |  |  |  | ROZPOCET | 0 | 0 | 0 | 0 | 0 | 1 | 0 | 4 | -2145281490
6 | K | 162201201 | Vodorovné přemístění do 10 m nošením výkopku z horniny tř. 1 až 4 | m3 | 28.8 |  | 0 | CS ÚRS 2014 01 |  |  | základní |  | 0 | 0 | 0 | 0 | 0 | 4 | K | 2 |  |  |  | ROZPOCET | 0 | 0 | 0 | 0 | 0 | 1 | 0 | 4 | 1694731287
7 | K | 162201209 | Příplatek k vodorovnému přemístění nošením ZKD 10 m nošení výkopku z horniny tř. 1 až 4 | m3 | 259.2 |  | 0 | CS ÚRS 2014 01 |  |  | základní |  | 0 | 0 | 0 | 0 | 0 | 4 | K | 2 |  |  |  | ROZPOCET | 0 | 0 | 0 | 0 | 0 | 1 | 0 | 4 | -1667609274
| VV |  | "do 100 m "28,8*9 |  | 259.2 | [13 empty] | VV | 2 | 2 | True | 1 | ROZPOCET
8 | K | 162701105 | Vodorovné přemístění do 10000 m výkopku/sypaniny z horniny tř. 1 až 4 | m3 | 28.8 |  | 0 | CS ÚRS 2014 01 |  |  | základní |  | 0 | 0 | 0 | 0 | 0 | 4 | K | 2 |  |  |  | ROZPOCET | 0 | 0 | 0 | 0 | 0 | 1 | 0 | 4 | 932622438
9 | K | 162701109 | Příplatek k vodorovnému přemístění výkopku/sypaniny z horniny tř. 1 až 4 ZKD 1000 m přes 10000 m | m3 | 144 |  | 0 | CS ÚRS 2014 01 |  |  | základní |  | 0 | 0 | 0 | 0 | 0 | 4 | K | 2 |  |  |  | ROZPOCET | 0 | 0 | 0 | 0 | 0 | 1 | 0 | 4 | 1358450219
| VV |  | "do 15 km"28,8*5 |  | 144 | [13 empty] | VV | 2 | 2 | True | 1 | ROZPOCET
10 | K | 167101101 | Nakládání výkopku z hornin tř. 1 až 4 do 100 m3 | m3 | 28.8 |  | 0 | CS ÚRS 2014 01 |  |  | základní |  | 0 | 0 | 0 | 0 | 0 | 4 | K | 2 |  |  |  | ROZPOCET | 0 | 0 | 0 | 0 | 0 | 1 | 0 | 4 | -1584335872
11 | K | 171201201 | Uložení sypaniny na skládky | m3 | 28.8 |  | 0 | CS ÚRS 2014 01 |  |  | základní |  | 0 | 0 | 0 | 0 | 0 | 4 | K | 2 |  |  |  | ROZPOCET | 0 | 0 | 0 | 0 | 0 | 1 | 0 | 4 | -1062411245
12 | K | 171201211 | Poplatek za uložení odpadu ze sypaniny na skládce (skládkovné) | t | 51.84 |  | 0 | CS ÚRS 2014 01 |  |  | základní |  | 0 | 0 | 0 | 0 | 0 | 4 | K | 2 |  |  |  | ROZPOCET | 0 | 0 | 0 | 0 | 0 | 1 | 0 | 4 | 958269514
| VV |  | 28,8*1,8 |  | 51.84 | [13 empty] | VV | 2 | 2 | True | 1 | ROZPOCET
13 | K | 174101102 | Zásyp v uzavřených prostorech sypaninou se zhutněním | m3 | 41.906 |  | 0 | CS ÚRS 2014 01 |  |  | základní |  | 0 | 0 | 0 | 0 | 0 | 4 | K | 2 |  |  |  | ROZPOCET | 0 | 0 | 0 | 0 | 0 | 1 | 0 | 4 | 1848130771
| VV |  | "zpětná zásyp "70,706-28,8 |  | 41.906 | [13 empty] | VV | 2 | 2 | True | 1 | ROZPOCET
14 | K | 919735126 | Řezání stávajícího betonového krytu hl do 300 mm | m | 160 |  | 0 | CS ÚRS 2014 01 |  |  | základní |  | 0 | 0.00014 | 0.0224 | 0 | 0 | 4 | K | 2 |  |  |  | ROZPOCET | 0 | 0 | 0 | 0 | 0 | 1 | 0 | 4 | -1313653636
| VV |  | "viz.v.č D.1.1.b)01-pro ležatou a dešťovou kanlaizaci"80*2 |  | 160 | [13 empty] | VV | 2 | 2 | True | 1 | ROZPOCET
| D | 3 | Svislé a kompletní konstrukce |  |  |  | 0 | [5 empty] | 0 |  | 13.1425 |  | 0 | 1 | D | 1 |  |  |  | ROZPOCET | [6 empty] | 0
15 | K | 310237251 | Zazdívka otvorů pl do 0,25 m2 ve zdivu nadzákladovém cihlami pálenými tl do 450 mm | kus | 5 |  | 0 | CS ÚRS 2014 01 |  |  | základní |  | 0 | 0.18142 | 0.9071 | 0 | 0 | 4 | K | 2 |  |  |  | ROZPOCET | 0 | 0 | 0 | 0 | 0 | 1 | 0 | 4 | -124007053
16 | K | 340235212 | Zazdívka otvorů pl do 0,0225 m2 v příčkách nebo stěnách z cihel tl přes 100 mm | kus | 78 |  | 0 | CS ÚRS 2014 01 |  |  | základní |  | 0 | 0.00565 | 0.4407 | 0 | 0 | 4 | K | 2 |  |  |  | ROZPOCET | 0 | 0 | 0 | 0 | 0 | 1 | 0 | 4 | -1195335453
17 | K | 346244371 | Zazdívka o tl 140 mm rýh, nik nebo kapes z cihel pálených | m2 | 46.5 |  | 0 | CS ÚRS 2014 01 |  |  | základní |  | 0 | 0.25365 | 11.7947 | 0 | 0 | 4 | K | 2 |  |  |  | ROZPOCET | 0 | 0 | 0 | 0 | 0 | 1 | 0 | 4 | -1456467437
| VV |  | zazdívka rýh | [15 empty] | VV | 2 | 1 | True | 0 | ROZPOCET
| VV |  | 155*0,3 |  | 46.5 | [13 empty] | VV | 2 | 2 | True | 0 | ROZPOCET
| VV |  | Součet |  | 46.5 | [13 empty] | VV | 2 | 4 | True | 1 | ROZPOCET
| D | 4 | Vodorovné konstrukce |  |  |  | 0 | [5 empty] | 0 |  | 1.9264 |  | 0 | 1 | D | 1 |  |  |  | ROZPOCET | [6 empty] | 0
18 | K | 411386621 | Zabetonování prostupů v instalačních šachtách ze suchých směsí pl do 0,25 m2 ve stropech | kus | 36 |  | 0 | CS ÚRS 2014 01 |  |  | základní |  | 0 | 0.05351 | 1.9264 | 0 | 0 | 4 | K | 2 |  |  |  | ROZPOCET | 0 | 0 | 0 | 0 | 0 | 1 | 0 | 4 | 1239769313
| VV |  | "zpětné zapravení prostupů"28+8 |  | 36 | [13 empty] | VV | 2 | 2 | True | 1 | ROZPOCET
| D | 9 | Ostatní konstrukce a práce-bourání |  |  |  | 0 | [5 empty] | 0 |  | 0 |  | 55.62 | 1 | D | 1 |  |  |  | ROZPOCET | [6 empty] | 0
19 | K | 965043421 | Bourání podkladů pod dlažby betonových s potěrem nebo teracem tl do 150 mm pl do 1 m2 | m3 | 14.94 |  | 0 | CS ÚRS 2014 01 |  |  | základní |  | 0 | 0 | 0 | 2.2 | 32.868 | 4 | K | 2 |  |  |  | ROZPOCET | 0 | 0 | 0 | 0 | 0 | 1 | 0 | 4 | 1817193255
| VV |  | "viz.v.č D.1.1.b)01 - pro ležatou kanalizaci a dešťovou kanalizaci" | [15 empty] | VV | 2 | 1 | True | 0 | ROZPOCET
| VV |  | 49,8*0,3 |  | 14.94 | [13 empty] | VV | 2 | 2 | True | 1 | ROZPOCET
20 | K | 965049112 | Příplatek k bourání betonových mazanin za bourání se svařovanou sítí tl přes 100 mm | m3 | 14.94 |  | 0 | CS ÚRS 2014 01 |  |  | základní |  | 0 | 0 | 0 | 0 | 0 | 4 | K | 2 |  |  |  | ROZPOCET | 0 | 0 | 0 | 0 | 0 | 1 | 0 | 4 | -1546953503
21 | K | 971052461 | Vybourání nebo prorážení otvorů v ŽB příčkách a zdech pl do 0,25 m2 tl do 600 mm | kus | 15 |  | 0 | CS ÚRS 2014 01 |  |  | základní |  | 0 | 0 | 0 | 0.374 | 5.61 | 4 | K | 2 |  |  |  | ROZPOCET | 0 | 0 | 0 | 0 | 0 | 1 | 0 | 4 | 542998253
| D | 96 | Bourání konstrukcí |  |  |  | 0 | [5 empty] | 0 |  | 0 |  | 17.142 | 1 | D | 2 |  |  |  | ROZPOCET | [6 empty] | 0
22 | K | 971033451 | Vybourání otvorů ve zdivu cihelném pl do 0,25 m2 na MVC nebo MV tl do 450 mm | kus | 5 |  | 0 | CS ÚRS 2014 01 |  |  | základní |  | 0 | 0 | 0 | 0.207 | 1.035 | 4 | K | 3 |  |  |  | ROZPOCET | 0 | 0 | 0 | 0 | 0 | 1 | 0 | 4 | -1298917734
| VV |  | 5 |  | 5 | [13 empty] | VV | 3 | 2 | True | 1 | ROZPOCET
23 | K | 971035231 | Vybourání otvorů ve zdivu cihelném pl do 0,0225 m2 na MC tl do 150 mm | kus | 78 |  | 0 | CS ÚRS 2014 01 |  |  | základní |  | 0 | 0 | 0 | 0.004 | 0.312 | 4 | K | 3 |  |  |  | ROZPOCET | 0 | 0 | 0 | 0 | 0 | 1 | 0 | 4 | 1561358389
| VV |  | 78 |  | 78 | [13 empty] | VV | 3 | 2 | True | 1 | ROZPOCET
24 | K | 972054341 | Vybourání otvorů v ŽB stropech nebo klenbách pl do 0,25 m2 tl do 150 mm | kus | 36 |  | 0 | CS ÚRS 2014 01 |  |  | základní |  | 0 | 0 | 0 | 0.09 | 3.24 | 4 | K | 3 |  |  |  | ROZPOCET | 0 | 0 | 0 | 0 | 0 | 1 | 0 | 4 | 91036415
| VV |  | "prostupy"28+8 |  | 36 | [13 empty] | VV | 3 | 2 | True | 1 | ROZPOCET
25 | K | 974031167 | Vysekání rýh ve zdivu cihelném hl do 150 mm š do 300 mm | m | 155 |  | 0 | CS ÚRS 2014 01 |  |  | základní |  | 0 | 0 | 0 | 0.081 | 12.555 | 4 | K | 3 |  |  |  | ROZPOCET | 0 | 0 | 0 | 0 | 0 | 1 | 0 | 4 | 726453011
26 | K | 997013113 | Vnitrostaveništní doprava suti a vybouraných hmot pro budovy v do 12 m s použitím mechanizace | t | 71.787 |  | 0 | CS ÚRS 2014 01 |  |  | základní |  | 0 | 0 | 0 | 0 | 0 | 4 | K | 3 |  |  |  | ROZPOCET | 0 | 0 | 0 | 0 | 0 | 1 | 0 | 4 | -1976266096
27 | K | 997013501 | Odvoz suti na skládku a vybouraných hmot nebo meziskládku do 1 km se složením | t | 71.787 |  | 0 | CS ÚRS 2014 01 |  |  | základní |  | 0 | 0 | 0 | 0 | 0 | 4 | K | 3 |  |  |  | ROZPOCET | 0 | 0 | 0 | 0 | 0 | 1 | 0 | 4 | 751842407
28 | K | 997013509 | Příplatek k odvozu suti a vybouraných hmot na skládku ZKD 1 km přes 1 km | t | 1005.018 |  | 0 | CS ÚRS 2014 01 |  |  | základní |  | 0 | 0 | 0 | 0 | 0 | 4 | K | 3 |  |  |  | ROZPOCET | 0 | 0 | 0 | 0 | 0 | 1 | 0 | 4 | -840230259
| VV |  | 71,787*14 'Přepočtené koeficientem množství |  | 1005.018 | [13 empty] | VV | 3 | 2 | False | 1 | ROZPOCET
29 | K | 997013831 | Poplatek za uložení stavebního směsného odpadu na skládce (skládkovné) | t | 71.787 |  | 0 | CS ÚRS 2014 01 |  |  | základní |  | 0 | 0 | 0 | 0 | 0 | 4 | K | 3 |  |  |  | ROZPOCET | 0 | 0 | 0 | 0 | 0 | 1 | 0 | 4 | -877849064
30 | K | R-7631520 | Vykroužení otvorů v SDK příčce | kus | 15 |  | 0 |  |  |  | základní |  | 0 | 0 | 0 | 0 | 0 | 4 | K | 3 |  |  |  | ROZPOCET | 0 | 0 | 0 | 0 | 0 | 1 | 0 | 4 | -176180517
| VV |  | 15 |  | 15 | [13 empty] | VV | 3 | 2 | True | 1 | ROZPOCET
| D | 99 | Přesun hmot |  |  |  | 0 | [5 empty] | 0 |  | 0 |  | 0 | 1 | D | 2 |  |  |  | ROZPOCET | [6 empty] | 0
31 | K | 998011002 | Přesun hmot pro budovy zděné v do 12 m | t | 71.548 |  | 0 | CS ÚRS 2014 01 |  |  | základní |  | 0 | 0 | 0 | 0 | 0 | 4 | K | 3 |  |  |  | ROZPOCET | 0 | 0 | 0 | 0 | 0 | 1 | 0 | 4 | -472925368
| D | PSV | Práce a dodávky PSV |  |  |  | 0 | [5 empty] | 0 |  | 57.6715 |  | 16.1675 | 1 | D | 0 |  |  |  | ROZPOCET | [6 empty] | 0
| D | 722 | Zdravotechnika - vnitřní vodovod |  |  |  | 0 | [5 empty] | 0 |  | 0.86576 |  | 4.154 | 1 | D | 1 |  |  |  | ROZPOCET | [6 empty] | 0
32 | K | 722130232 | Potrubí ocel DN 19 (požární voda) | m | 16.5 |  | 0 | CS ÚRS 2014 01 |  |  | základní |  | 0 | 0.00245 | 0.040425 | 0 | 0 | 4 | K | 2 |  |  |  | ROZPOCET | 0 | 0 | 0 | 0 | 0 | 1 | 0 | 4 | 1708303901
| VV |  | "viz.v.č.D.1.4..b)06-10"1,5+12+3 |  | 16.5 | [13 empty] | VV | 2 | 2 | True | 1 | ROZPOCET
33 | K | 722130803 | Demontáž potrubí ocelové pozinkované | m | 620 |  | 0 | CS ÚRS 2014 01 |  |  | základní |  | 0 | 0 | 0 | 0.0067 | 4.154 | 4 | K | 2 |  |  |  | ROZPOCET | 0 | 0 | 0 | 0 | 0 | 1 | 0 | 4 | -724242684
| VV |  | "stáv. potrubí "620 |  | 620 | [13 empty] | VV | 2 | 2 | True | 1 | ROZPOCET
34 | K | 722174002 | Potrubí vodovodní plastové PPR svar polyfuze PN 16 D 20 x 2,8 mm | m | 400.2 |  | 0 | CS ÚRS 2014 01 |  |  | základní |  | 0 | 0.00066 | 0.26413 | 0 | 0 | 4 | K | 2 |  |  |  | ROZPOCET | 0 | 0 | 0 | 0 | 0 | 1 | 0 | 4 | 959919724
| VV |  | "viz.v.č D.1.4.b)07,08"6+16+12+22+10+10+14+8+15+14+24+10+7+8+18+10+2,6+7+10+3,1+1,5*2+22+22+6+29+18+18+9+4,5+6+6+30 |  | 400.2 | [13 empty] | VV | 2 | 2 | True | 1 | ROZPOCET
35 | K | 722174003 | Potrubí vodovodní plastové PPR svar polyfuze PN 16 D 25 x 3,5 mm | m | 78 |  | 0 | CS ÚRS 2014 01 |  |  | základní |  | 0 | 0.00091 | 0.07098 | 0 | 0 | 4 | K | 2 |  |  |  | ROZPOCET | 0 | 0 | 0 | 0 | 0 | 1 | 0 | 4 | -2074715291
| VV |  | "viz.v.č D.1.4.b)06-10"2+12+12+4+3+10+10+25 |  | 78 | [13 empty] | VV | 2 | 2 | True | 1 | ROZPOCET
36 | K | 722174004 | Potrubí vodovodní plastové PPR svar polyfuze PN 16 D 32 x 4,4 mm | m | 69 |  | 0 | CS ÚRS 2014 01 |  |  | základní |  | 0 | 0.00119 | 0.08211 | 0 | 0 | 4 | K | 2 |  |  |  | ROZPOCET | 0 | 0 | 0 | 0 | 0 | 1 | 0 | 4 | -1180016002
| VV |  | "viz.v.č.D.1.4.b)06-09"1,5+2+6+6,5+8+3+7+10+25 |  | 69 | [13 empty] | VV | 2 | 2 | True | 1 | ROZPOCET
37 | K | 722174005 | Potrubí vodovodní plastové PPR svar polyfuze PN 16 D 40 x 5,5 mm | m | 48 |  | 0 | CS ÚRS 2014 01 |  |  | základní |  | 0 | 0.00252 | 0.12096 | 0 | 0 | 4 | K | 2 |  |  |  | ROZPOCET | 0 | 0 | 0 | 0 | 0 | 1 | 0 | 4 | -1555456023
| VV |  | "viz.v.č D.1.4.b)06-10"1,5+6+3+6,5+8+9+9+5 |  | 48 | [13 empty] | VV | 2 | 2 | True | 1 | ROZPOCET
38 | K | 722174006 | Potrubí vodovodní plastové PPR svar polyfuze PN 16 D 50 x 6,9 mm | m | 22.7 |  | 0 | CS ÚRS 2014 01 |  |  | základní |  | 0 | 0.0035 | 0.07945 | 0 | 0 | 4 | K | 2 |  |  |  | ROZPOCET | 0 | 0 | 0 | 0 | 0 | 1 | 0 | 4 | 1271969562
| VV |  | "viz.v.č D.1.4.b)007-10"4,5+6+3+9,2 |  | 22.7 | [13 empty] | VV | 2 | 2 | True | 1 | ROZPOCET
39 | K | 722220121 | Nástěnka závitová K 247 pro baterii G 1/2 s jedním závitem | pár | 44 |  | 0 | CS ÚRS 2014 01 |  |  | základní |  | 0 | 0.00026 | 0.01144 | 0 | 0 | 4 | K | 2 |  |  |  | ROZPOCET | 0 | 0 | 0 | 0 | 0 | 1 | 0 | 4 | -1613227307
40 | K | 722232043 | Kohout kulový přímý DN 20 | kus | 34 |  | 0 | CS ÚRS 2014 01 |  |  | základní |  | 0 | 0.00021 | 0.00714 | 0 | 0 | 4 | K | 2 |  |  |  | ROZPOCET | 0 | 0 | 0 | 0 | 0 | 1 | 0 | 4 | -1455321711
| VV |  | "viz.v.č D.1.4.b)09"34 |  | 34 | [13 empty] | VV | 2 | 2 | True | 1 | ROZPOCET
41 | K | 722232044 | Kohout kulový přímý DN 25 | kus | 9 |  | 0 | CS ÚRS 2014 01 |  |  | základní |  | 0 | 0.00034 | 0.00306 | 0 | 0 | 4 | K | 2 |  |  |  | ROZPOCET | 0 | 0 | 0 | 0 | 0 | 1 | 0 | 4 | -1246652897
| VV |  | "viz.v.č D.1.4.b)09"9 |  | 9 | [13 empty] | VV | 2 | 2 | True | 1 | ROZPOCET
42 | K | 722232045 | Kohout kulový přímý DN 32 | kus | 3 |  | 0 | CS ÚRS 2014 01 |  |  | základní |  | 0 | 0.0005 | 0.0015 | 0 | 0 | 4 | K | 2 |  |  |  | ROZPOCET | 0 | 0 | 0 | 0 | 0 | 1 | 0 | 4 | 1569853675
| VV |  | "viz.v.č D.1.4.b)09"3 |  | 3 | [13 empty] | VV | 2 | 2 | True | 1 | ROZPOCET
43 | K | 722232046 | Kohout kulový přímý DN 40 | kus | 2 |  | 0 | CS ÚRS 2014 01 |  |  | základní |  | 0 | 0.0007 | 0.0014 | 0 | 0 | 4 | K | 2 |  |  |  | ROZPOCET | 0 | 0 | 0 | 0 | 0 | 1 | 0 | 4 | -87398353
| VV |  | "viz.v.č D.1.4.b)09"2 |  | 2 | [13 empty] | VV | 2 | 2 | True | 1 | ROZPOCET
44 | K | 722250132 | Hydrantový systém s tvarově stálou hadicí DN19 x 20 m celoplechový - viz. technické podmínky výrobků | soubor | 2 |  | 0 | CS ÚRS 2014 01 |  |  | základní |  | 0 | 0.02814 | 0.05628 | 0 | 0 | 4 | K | 2 |  |  |  | ROZPOCET | 0 | 0 | 0 | 0 | 0 | 1 | 0 | 4 | 97662553
| VV |  | "viz.v.čD.1.4.b)02,03"2 |  | 2 | [13 empty] | VV | 2 | 2 | True | 1 | ROZPOCET
45 | K | 722290226 | Zkouška těsnosti vodovodního potrubí závitového do DN 50 | m | 634.4 |  | 0 | CS ÚRS 2014 01 |  |  | základní |  | 0 | 0.00019 | 0.12054 | 0 | 0 | 4 | K | 2 |  |  |  | ROZPOCET | 0 | 0 | 0 | 0 | 0 | 1 | 0 | 4 | -2023630371
| VV |  | "viz.v.č.D.1.4.b)06-10"16,5+400,2+78+69+48+22,7 |  | 634.4 | [13 empty] | VV | 2 | 2 | True | 1 | ROZPOCET
46 | K | 722290234 | Proplach a dezinfekce vodovodního potrubí do DN 80 | m | 634.4 |  | 0 | CS ÚRS 2014 01 |  |  | základní |  | 0 | 1e-05 | 0.006344 | 0 | 0 | 4 | K | 2 |  |  |  | ROZPOCET | 0 | 0 | 0 | 0 | 0 | 1 | 0 | 4 | -740455313
47 | K | 998722101 | Přesun hmot tonážní tonážní pro vnitřní vodovod v objektech v do 6 m | t | 0.831 |  | 0 | CS ÚRS 2014 01 |  |  | základní |  | 0 | 0 | 0 | 0 | 0 | 4 | K | 2 |  |  |  | ROZPOCET | 0 | 0 | 0 | 0 | 0 | 1 | 0 | 4 | 836194818
48 | K | R-7221001 | D+M podružné měření vody vč. uzavíracích kohoutů před a za měřením | kus | 1 |  | 0 |  |  |  | základní |  | 0 | 0 | 0 | 0 | 0 | 4 | K | 2 |  |  |  | ROZPOCET | 0 | 0 | 0 | 0 | 0 | 1 | 0 | 4 | -186473564
49 | K | R-7221002 | D+M čerpadla pro cirkulační potrubí - komplet | soubor | 1 |  | 0 |  |  |  | základní |  | 0 | 0 | 0 | 0 | 0 | 4 | K | 2 |  |  |  | ROZPOCET | 0 | 0 | 0 | 0 | 0 | 1 | 0 | 4 | 942090291
50 | K | R-7221003 | Hygienický rozbor vody | soubor | 1 |  | 0 |  |  |  | základní |  | 0 | 0 | 0 | 0 | 0 | 4 | K | 2 |  |  |  | ROZPOCET | 0 | 0 | 0 | 0 | 0 | 1 | 0 | 4 | -299633164
51 | K | R-7221004 | Výměna vodoměru na DN 25 | kus | 1 |  | 0 |  |  |  | základní |  | 0 | 0 | 0 | 0 | 0 | 4 | K | 2 |  |  |  | ROZPOCET | 0 | 0 | 0 | 0 | 0 | 1 | 0 | 4 | -597654180
| D | 713 | Izolace tepelné |  |  |  | 0 | [5 empty] | 0 |  | 0.10813 |  | 5.239 | 2 | D | 1 |  |  |  | ROZPOCET | [6 empty] | 0
52 | K | 713410853 | Odstanění izolace tepelné potrubí pásy nebo rohožemi | m | 620 |  | 0 | CS ÚRS 2014 01 |  |  | základní |  | 0 | 0 | 0 | 0.00845 | 5.239 | 16 | K | 2 |  |  |  | ROZPOCET | 0 | 0 | 0 | 0 | 0 | 1 | 0 | 16 | -882348149
| VV |  | "stávající potrubí "620 |  | 620 | [13 empty] | VV | 2 | 2 | True | 1 | ROZPOCET
53 | K | 713463121 | Montáž izolace tepelné potrubí potrubními pouzdry bez úpravy uchycenými sponami 1x | m | 634.4 |  | 0 | CS ÚRS 2014 01 |  |  | základní |  | 0 | 0.0001 | 0.06344 | 0 | 0 | 16 | K | 2 |  |  |  | ROZPOCET | 0 | 0 | 0 | 0 | 0 | 1 | 0 | 16 | -617925256
| VV |  | "viz.v.č d.1.4.b)06-10"634,4 |  | 634.4 | [13 empty] | VV | 2 | 2 | True | 1 | ROZPOCET
54 | M | 283771030 | izolace potrubí 22 x 9 mm | m | 189 |  | 0 | CS ÚRS 2014 01 |  |  | základní |  | 0 | 3e-05 | 0.00567 | 0 | 0 | 32 | M | 2 |  |  |  | ROZPOCET | 0 | 0 | 0 | 0 | 0 | 1 | 0 | 16 | -994395052
| P |  | Poznámka k položce: návlekové trubice dutého profilu z pěnového polyetylenu | [15 empty] | P | 2
| VV |  | "viz.v.č.D.1.4.b)06-10"189 |  | 189 | [13 empty] | VV | 2 | 2 | True | 1 | ROZPOCET
55 | M | 283771010 | izolace potrubí 19 x 9 (požární voda) | m | 16.5 |  | 0 | CS ÚRS 2014 01 |  |  | základní |  | 0 | 2e-05 | 0.00033 | 0 | 0 | 32 | M | 2 |  |  |  | ROZPOCET | 0 | 0 | 0 | 0 | 0 | 1 | 0 | 16 | -608486683
| VV |  | 16,5 |  | 16.5 | [13 empty] | VV | 2 | 2 | True | 1 | ROZPOCET
56 | M | 283771040 | izolace potrubí 22 x 13 mm | m | 211.2 |  | 0 | CS ÚRS 2014 01 |  |  | základní |  | 0 | 4e-05 | 0.008448 | 0 | 0 | 32 | M | 2 |  |  |  | ROZPOCET | 0 | 0 | 0 | 0 | 0 | 1 | 0 | 16 | -2112199283
| P |  | Poznámka k položce: návlekové trubice dutého profilu z pěnového polyetylenu | [15 empty] | P | 2
| VV |  | 400,2-189 |  | 211.2 | [13 empty] | VV | 2 | 2 | True | 1 | ROZPOCET
57 | M | 283771110 | izolace potrubí 28 x 9 mm | m | 35 |  | 0 | CS ÚRS 2014 01 |  |  | základní |  | 0 | 3e-05 | 0.00105 | 0 | 0 | 32 | M | 2 |  |  |  | ROZPOCET | 0 | 0 | 0 | 0 | 0 | 1 | 0 | 16 | -2102517332
| P |  | Poznámka k položce: návlekové trubice dutého profilu z pěnového polyetylenu | [15 empty] | P | 2
| VV |  | 35 |  | 35 | [13 empty] | VV | 2 | 2 | True | 1 | ROZPOCET
58 | M | 283771120 | izolace potrubí 28 x 13 mm | m | 43 |  | 0 | CS ÚRS 2014 01 |  |  | základní |  | 0 | 5e-05 | 0.00215 | 0 | 0 | 32 | M | 2 |  |  |  | ROZPOCET | 0 | 0 | 0 | 0 | 0 | 1 | 0 | 16 | -1566660033
| P |  | Poznámka k položce: návlekové trubice dutého profilu z pěnového polyetylenu | [15 empty] | P | 2
| VV |  | 78-35 |  | 43 | [13 empty] | VV | 2 | 2 | True | 1 | ROZPOCET
59 | M | 283770510 | izolace potrubí 32 x 9 mm | m | 30 |  | 0 | CS ÚRS 2014 01 |  |  | základní |  | 0 | 3e-05 | 0.0009 | 0 | 0 | 32 | M | 2 |  |  |  | ROZPOCET | 0 | 0 | 0 | 0 | 0 | 1 | 0 | 16 | -3591073
| P |  | Poznámka k položce: návlekové trubice dutého profilu z pěnového polyetylenu | [15 empty] | P | 2
60 | M | 283770520 | Izolace potrubí 32*13 | m | 39 |  | 0 | CS ÚRS 2014 01 |  |  | základní |  | 0 | 0.00055 | 0.02145 | 0 | 0 | 32 | M | 2 |  |  |  | ROZPOCET | 0 | 0 | 0 | 0 | 0 | 1 | 0 | 16 | -1889108125
| P |  | Poznámka k položce: návlekové trubice dutého profilu z pěnového polyetylenu | [15 empty] | P | 2
61 | M | 283771170 | izolace potrubí 40 x 9 mm | m | 22.7 |  | 0 | CS ÚRS 2014 01 |  |  | základní |  | 0 | 4e-05 | 0.000908 | 0 | 0 | 32 | M | 2 |  |  |  | ROZPOCET | 0 | 0 | 0 | 0 | 0 | 1 | 0 | 16 | -585223503
| P |  | Poznámka k položce: návlekové trubice dutého profilu z pěnového polyetylenu | [15 empty] | P | 2
62 | M | 283771190 | izolace potrubí 40 x 13 mm | m | 37.833 |  | 0 | CS ÚRS 2014 01 |  |  | základní |  | 0 | 7e-05 | 0.0026483 | 0 | 0 | 32 | M | 2 |  |  |  | ROZPOCET | 0 | 0 | 0 | 0 | 0 | 1 | 0 | 16 | 819004631
63 | M | 283771210 | izolace potrubí 50 x 9 mm | m | 22.7 |  | 0 | CS ÚRS 2014 01 |  |  | základní |  | 0 | 5e-05 | 0.001135 | 0 | 0 | 32 | M | 2 |  |  |  | ROZPOCET | 0 | 0 | 0 | 0 | 0 | 1 | 0 | 16 | 765158464
| VV |  | 22,7 |  | 22.7 | [13 empty] | VV | 2 | 2 | True | 1 | ROZPOCET
64 | K | 998713101 | Přesun hmot tonážní tonážní pro izolace tepelné v objektech v do 6 m | t | 0.108 |  | 0 | CS ÚRS 2014 01 |  |  | základní |  | 0 | 0 | 0 | 0 | 0 | 16 | K | 2 |  |  |  | ROZPOCET | 0 | 0 | 0 | 0 | 0 | 1 | 0 | 16 | -1799571213
| D | 721 | Zdravotechnika - vnitřní kanalizace |  |  |  | 0 | [5 empty] | 0 |  | 54.8504 |  | 4.4755 | 2 | D | 1 |  |  |  | ROZPOCET | [6 empty] | 0
65 | K | 451573111 | Lože pod potrubí otevřený výkop ze štěrkopísku | m3 | 28.8 |  | 0 | CS ÚRS 2014 01 |  |  | základní |  | 0 | 1.8908 | 54.4542 | 0 | 0 | 4 | K | 2 |  |  |  | ROZPOCET | 0 | 0 | 0 | 0 | 0 | 1 | 0 | 4 | 2135717216
| VV |  | "obsyp a zásyp potrubí "80*0,6*0,6 |  | 28.8 | [13 empty] | VV | 2 | 2 | True | 1 | ROZPOCET
66 | K | 721001213 | D+M čist. tvarovky DN 100 | kus | 4 |  | 0 |  |  |  | základní |  | 0 | 0.0015 | 0.006 | 0 | 0 | 16 | K | 2 |  |  |  | ROZPOCET | 0 | 0 | 0 | 0 | 0 | 1 | 0 | 16 | 804041224
| VV |  | "VIZ.V.Č. D.1.4.B)01-05"4 |  | 4 | [13 empty] | VV | 2 | 2 | True | 1 | ROZPOCET
67 | K | 721001214 | D+M čist. tvarovky DN 70 | kus | 3 |  | 0 |  |  |  | základní |  | 0 | 0.0015 | 0.0045 | 0 | 0 | 16 | K | 2 |  |  |  | ROZPOCET | 0 | 0 | 0 | 0 | 0 | 1 | 0 | 16 | -1277945176
| VV |  | "VIZ.V.Č. D.1.4.B)01-05"3 |  | 3 | [13 empty] | VV | 2 | 2 | True | 1 | ROZPOCET
68 | K | 721001216 | D+M čist. tvarovky DN 125 - dešťové potrubí | kus | 4 |  | 0 |  |  |  | základní |  | 0 | 0.0015 | 0.006 | 0 | 0 | 16 | K | 2 |  |  |  | ROZPOCET | 0 | 0 | 0 | 0 | 0 | 1 | 0 | 16 | -578442967
| VV |  | "VIZ.V.Č. D.1.4.B)06"4 |  | 4 | [13 empty] | VV | 2 | 2 | True | 1 | ROZPOCET
69 | K | 721110806 | Demontáž potrubí kameninové do DN 200 | m | 156 |  | 0 | CS ÚRS 2014 01 |  |  | základní |  | 0 | 0 | 0 | 0.0267 | 4.1652 | 4 | K | 2 |  |  |  | ROZPOCET | 0 | 0 | 0 | 0 | 0 | 1 | 0 | 4 | -418951920
| VV |  | "stáv. potrubí"156 |  | 156 | [13 empty] | VV | 2 | 2 | True | 1 | ROZPOCET
70 | K | 721171809 | Demontáž potrubí z PVC do D 160 | m | 118 |  | 0 | CS ÚRS 2014 01 |  |  | základní |  | 0 | 0 | 0 | 0.00263 | 0.31034 | 4 | K | 2 |  |  |  | ROZPOCET | 0 | 0 | 0 | 0 | 0 | 1 | 0 | 4 | -1227881981
| VV |  | "stáv. potrubí "118 |  | 118 | [13 empty] | VV | 2 | 2 | True | 1 | ROZPOCET
71 | K | 721173401 | Potrubí kanalizační plastové svodné systém KG DN 100 vč. tvarovek | m | 34.5 |  | 0 | CS ÚRS 2014 01 |  |  | základní |  | 0 | 0.00126 | 0.04347 | 0 | 0 | 16 | K | 2 |  |  |  | ROZPOCET | 0 | 0 | 0 | 0 | 0 | 1 | 0 | 16 | -992896383
| VV |  | "viz. v.č. D.1.4.b.)01-05"1,6+2,2+1,5+2,6+1,5+3+4,7+3,2+1,7+1,5+0,5+3,5+1,3+2,7+0,5+2,5 |  | 34.5 | [13 empty] | VV | 2 | 2 | True | 1 | ROZPOCET
72 | K | 721173402 | Potrubí kanalizační plastové svodné systém KG DN 125 vč. tvarovek | m | 46.5 |  | 0 | CS ÚRS 2014 01 |  |  | základní |  | 0 | 0.00177 | 0.082305 | 0 | 0 | 16 | K | 2 |  |  |  | ROZPOCET | 0 | 0 | 0 | 0 | 0 | 1 | 0 | 16 | -1765757874
| VV |  | "viz. v.č. D.1.4.b.)01-05"2,9+7,5+1,1+7,8+2,1+1+3,5+2,2+11,1+3,3+4 |  | 46.5 | [13 empty] | VV | 2 | 2 | True | 1 | ROZPOCET
73 | K | 721173403 | Potrubí kanalizační plastové svodné systém KG DN 150 vč. tvarovek | m | 9.9 |  | 0 | CS ÚRS 2014 01 |  |  | základní |  | 0 | 0.00277 | 0.027423 | 0 | 0 | 16 | K | 2 |  |  |  | ROZPOCET | 0 | 0 | 0 | 0 | 0 | 1 | 0 | 16 | -96860415
| VV |  | "viz. v.č. D.1.4.b.)01-06"1,9+2,1+2,3+1,6+2 |  | 9.9 | [13 empty] | VV | 2 | 2 | True | 1 | ROZPOCET
74 | K | 721174023 | Potrubí kanalizační z PP odpadní systém HT DN 50 vč. tvarovek | m | 58.4 |  | 0 |  |  |  | základní |  | 0 | 0.00059 | 0.034456 | 0 | 0 | 16 | K | 2 |  |  |  | ROZPOCET | 0 | 0 | 0 | 0 | 0 | 1 | 0 | 16 | -1703730189
| VV |  | "viz. v.č. D.1.4.b.)01-05"7,7+6,5+7,8+4,2+5,2+2+25 |  | 58.4 | [13 empty] | VV | 2 | 2 | True | 1 | ROZPOCET
75 | K | 721174024 | Potrubí kanalizační z PP odpadní systém HT DN 70 vč. tvarovek | m | 48 |  | 0 | CS ÚRS 2014 01 |  |  | základní |  | 0 | 0.00059 | 0.02832 | 0 | 0 | 16 | K | 2 |  |  |  | ROZPOCET | 0 | 0 | 0 | 0 | 0 | 1 | 0 | 16 | 443622586
| VV |  | "viz. v.č. D.1.4.b.)01-05"8*2+4+8+4+8+8 |  | 48 | [13 empty] | VV | 2 | 2 | True | 0 | ROZPOCET
76 | K | 721174025 | Potrubí kanalizační z PP odpadní systém HT DN 100 vč. tvarovek | m | 40 |  | 0 | CS ÚRS 2014 01 |  |  | základní |  | 0 | 0.0012 | 0.048 | 0 | 0 | 16 | K | 2 |  |  |  | ROZPOCET | 0 | 0 | 0 | 0 | 0 | 1 | 0 | 16 | 1349528958
| VV |  | "viz. v.č. D.1.4.b.)01-05"7,5+3,2+3,5+7,7+3,6+3+8+3,5 |  | 40 | [13 empty] | VV | 2 | 2 | True | 1 | ROZPOCET
77 | K | 721174043 | Potrubí kanalizační z PP připojovací systém HT DN 50 vč. tvarovek | m | 78 |  | 0 | CS ÚRS 2014 01 |  |  | základní |  | 0 | 0.00035 | 0.0273 | 0 | 0 | 16 | K | 2 |  |  |  | ROZPOCET | 0 | 0 | 0 | 0 | 0 | 1 | 0 | 16 | 1737849600
| VV |  | "viz. v.č. D.1.4.b.)01-05"78 |  | 78 | [13 empty] | VV | 2 | 2 | True | 1 | ROZPOCET
78 | K | 721174044 | Potrubí kanalizační z PP připojovací systém HT DN 70 vč. tvarovek | m | 28 |  | 0 | CS ÚRS 2014 01 |  |  | základní |  | 0 | 0.00057 | 0.01596 | 0 | 0 | 16 | K | 2 |  |  |  | ROZPOCET | 0 | 0 | 0 | 0 | 0 | 1 | 0 | 16 | -1646680764
| VV |  | "viz. v.č. D.1.4.b.)01-05"28 |  | 28 | [13 empty] | VV | 2 | 2 | True | 1 | ROZPOCET
79 | K | 721174045 | Potrubí kanalizační z PP připojovací systém HT DN 100 vč. tvarovek | m | 32 |  | 0 | CS ÚRS 2014 01 |  |  | základní |  | 0 | 0.00114 | 0.03648 | 0 | 0 | 16 | K | 2 |  |  |  | ROZPOCET | 0 | 0 | 0 | 0 | 0 | 1 | 0 | 16 | -582829069
| VV |  | "viz. v.č. D.1.4.b.)01-05"32 |  | 32 | [13 empty] | VV | 2 | 2 | True | 1 | ROZPOCET
80 | K | 721174056 | Potrubí kanalizační z PP dešťové systém HT DN 125 vč. tvarovek | m | 30.4 |  | 0 | CS ÚRS 2014 01 |  |  | základní |  | 0 | 0.00084 | 0.025536 | 0 | 0 | 16 | K | 2 |  |  |  | ROZPOCET | 0 | 0 | 0 | 0 | 0 | 1 | 0 | 16 | 1634284277
| VV |  | "viz.v.č D.1.4.b)01-06"7,6*4 |  | 30.4 | [13 empty] | VV | 2 | 2 | True | 1 | ROZPOCET
81 | K | 721194104 | Vyvedení a upevnění odpadních výpustek DN 40/50 | kus | 34 |  | 0 | CS ÚRS 2014 01 |  |  | základní |  | 0 | 0 | 0 | 0 | 0 | 16 | K | 2 |  |  |  | ROZPOCET | 0 | 0 | 0 | 0 | 0 | 1 | 0 | 16 | -1191161505
82 | K | 721194107 | Vyvedení a upevnění odpadních výpustek DN 70 | kus | 7 |  | 0 | CS ÚRS 2014 01 |  |  | základní |  | 0 | 0 | 0 | 0 | 0 | 16 | K | 2 |  |  |  | ROZPOCET | 0 | 0 | 0 | 0 | 0 | 1 | 0 | 16 | -1535264441
83 | K | 721194109 | Vyvedení a upevnění odpadních výpustek DN 100 | kus | 11 |  | 0 | CS ÚRS 2014 01 |  |  | základní |  | 0 | 0 | 0 | 0 | 0 | 16 | K | 2 |  |  |  | ROZPOCET | 0 | 0 | 0 | 0 | 0 | 1 | 0 | 16 | 471110354
84 | K | 721211.1 | Montážsifonů D40, D50 | kus | 44 |  | 0 |  |  |  | základní |  | 0 | 0 | 0 | 0 | 0 | 16 | K | 2 |  |  |  | ROZPOCET | 0 | 0 | 0 | 0 | 0 | 1 | 0 | 16 | -1124890833
85 | M | 72101 | Sifon umyvadlový a dřezový plastový DN40 | kus | 33 |  | 0 |  |  |  | základní |  | 0 | 0 | 0 | 0 | 0 | 32 | M | 2 |  |  |  | ROZPOCET | 0 | 0 | 0 | 0 | 0 | 1 | 0 | 16 | 923390709
86 | M | 72102 | Sifon umyvadlový podomítkový pro invalidu DN40 | kus | 1 |  | 0 |  |  |  | základní |  | 0 | 0 | 0 | 0 | 0 | 32 | M | 2 |  |  |  | ROZPOCET | 0 | 0 | 0 | 0 | 0 | 1 | 0 | 16 | -1842662
87 | M | 72103 | Sifon sprchový DN 50 | kus | 10 |  | 0 |  |  |  | základní |  | 0 | 0 | 0 | 0 | 0 | 32 | M | 2 |  |  |  | ROZPOCET | 0 | 0 | 0 | 0 | 0 | 1 | 0 | 16 | 712306766
88 | K | 721273151 | Hlavice ventilační polypropylen PP DN 50 | kus | 3 |  | 0 | CS ÚRS 2014 01 |  |  | základní |  | 0 | 9e-05 | 0.00027 | 0 | 0 | 16 | K | 2 |  |  |  | ROZPOCET | 0 | 0 | 0 | 0 | 0 | 1 | 0 | 16 | 675692953
| VV |  | "viz.v.č.D.1.4.b)01-05"3 |  | 3 | [13 empty] | VV | 2 | 2 | True | 1 | ROZPOCET
89 | K | 721273152 | Hlavice ventilační polypropylen PP DN 70 | kus | 3 |  | 0 | CS ÚRS 2014 01 |  |  | základní |  | 0 | 0.00016 | 0.00048 | 0 | 0 | 16 | K | 2 |  |  |  | ROZPOCET | 0 | 0 | 0 | 0 | 0 | 1 | 0 | 16 | 1894075448
| VV |  | "viz.v.č. D.1.4.b.)01-06"3 |  | 3 | [13 empty] | VV | 2 | 2 | True | 1 | ROZPOCET
90 | K | 721273153 | Hlavice ventilační polypropylen PP DN 110 | kus | 3 |  | 0 | CS ÚRS 2014 01 |  |  | základní |  | 0 | 0.00029 | 0.00087 | 0 | 0 | 16 | K | 2 |  |  |  | ROZPOCET | 0 | 0 | 0 | 0 | 0 | 1 | 0 | 16 | 46800142
| VV |  | "viz.v.č. D.1.4.b.)01-05"3 |  | 3 | [13 empty] | VV | 2 | 2 | True | 1 | ROZPOCET
91 | K | 721274123.2 | Přivzdušňovací ventil vnitřní odpadního potrubí DN 70 | kus | 3 |  | 0 |  |  |  | základní |  | 0 | 0.00017 | 0.00051 | 0 | 0 | 4 | K | 2 |  |  |  | ROZPOCET | 0 | 0 | 0 | 0 | 0 | 1 | 0 | 4 | 1285523091
| VV |  | "viz.v.č. D.1.4.b.)01-05"3 |  | 3 | [13 empty] | VV | 2 | 2 | True | 1 | ROZPOCET
92 | K | 721274123.3 | Přivzdušňovací ventil vnitřní odpadního potrubí DN 100 | kus | 3 |  | 0 |  |  |  | základní |  | 0 | 0.00017 | 0.00051 | 0 | 0 | 4 | K | 2 |  |  |  | ROZPOCET | 0 | 0 | 0 | 0 | 0 | 1 | 0 | 4 | -1481945449
| VV |  | "viz.v.č. D.1.4.b.)01-05"3 |  | 3 | [13 empty] | VV | 2 | 2 | True | 1 | ROZPOCET
93 | K | 721290112 | Zkouška těsnosti potrubí kanalizace vodou do DN 200 | m | 366.7 |  | 0 | CS ÚRS 2014 01 |  |  | základní |  | 0 | 0 | 0 | 0 | 0 | 16 | K | 2 |  |  |  | ROZPOCET | 0 | 0 | 0 | 0 | 0 | 1 | 0 | 16 | 1989802169
| VV |  | 34,5+46,5+9,9+58,4+48+40+78-28+32+30,4+17 |  | 366.7 | [13 empty] | VV | 2 | 2 | True | 1 | ROZPOCET
94 | K | 998721101 | Přesun hmot tonážní pro vnitřní kanalizace v objektech v do 6 m | t | 0.395 |  | 0 | CS ÚRS 2014 01 |  |  | základní |  | 0 | 0 | 0 | 0 | 0 | 16 | K | 2 |  |  |  | ROZPOCET | 0 | 0 | 0 | 0 | 0 | 1 | 0 | 16 | -989486029
95 | K | R-7211737 | Potrubí plastové DN 32 (pro odvod kondenzátu) | m | 17 |  | 0 |  |  |  | základní |  | 0 | 0.00046 | 0.00782 | 0 | 0 | 16 | K | 2 |  |  |  | ROZPOCET | 0 | 0 | 0 | 0 | 0 | 1 | 0 | 16 | -596409449
| VV |  | "viz.v.č.D.1.1.b)01-05"7+2+4+4 |  | 17 | [13 empty] | VV | 2 | 2 | True | 1 | ROZPOCET
| D | 725 | Zdravotechnika - zařizovací předměty |  |  |  | 0 | [5 empty] | 0 |  | 1.8472 |  | 2.2989 | 2 | D | 1 |  |  |  | ROZPOCET | [6 empty] | 0
96 | K | 721210814 | Demontáž vpustí podlahových | kus | 20 |  | 0 | CS ÚRS 2014 01 |  |  | základní |  | 0 | 0 | 0 | 0.04285 | 0.857 | 16 | K | 2 |  |  |  | ROZPOCET | 0 | 0 | 0 | 0 | 0 | 1 | 0 | 16 | -1262752827
| VV |  | "st. vpusti"20 |  | 20 | [13 empty] | VV | 2 | 2 | True | 1 | ROZPOCET
97 | K | 725231203 | Bidet bez armatur výtokových keramický závěsný se zápachovou uzávěrkou | soubor | 1 |  | 0 | CS ÚRS 2014 01 |  |  | základní |  | 0 | 0.01745 | 0.01745 | 0 | 0 | 16 | K | 2 |  |  |  | ROZPOCET | 0 | 0 | 0 | 0 | 0 | 1 | 0 | 16 | -2144980411
| VV |  | "viz.v.č.D.1.4b)03"1 |  | 1 | [13 empty] | VV | 2 | 2 | True | 1 | ROZPOCET
98 | K | 725823112 | Baterie bidetové stojánkové pákové s výpustí | soubor | 1 |  | 0 | CS ÚRS 2014 01 |  |  | základní |  | 0 | 0.00184 | 0.00184 | 0 | 0 | 16 | K | 2 |  |  |  | ROZPOCET | 0 | 0 | 0 | 0 | 0 | 1 | 0 | 16 | -978852357
| VV |  | "viz.v.č D.1.4.b)03"1 |  | 1 | [13 empty] | VV | 2 | 2 | True | 1 | ROZPOCET
99 | K | 725980127 | D+Mmřížky 150x300 | kus | 3 |  | 0 |  |  |  | základní |  | 0 | 5e-05 | 0.00015 | 0 | 0 | 4 | K | 2 |  |  |  | ROZPOCET | 0 | 0 | 0 | 0 | 0 | 1 | 0 | 4 | 666372223
100 | K | R-72502.1 | D+M zásobník na tekuté mýdlo vč. kotvení | kus | 31 |  | 0 |  |  |  | základní |  | 0 | 0 | 0 | 0 | 0 | 16 | K | 2 |  |  |  | ROZPOCET | 0 | 0 | 0 | 0 | 0 | 1 | 0 | 16 | -718385814
| VV |  | "viz.v.č D.1.4.b)02,03"31 |  | 31 | [13 empty] | VV | 2 | 2 | True | 1 | ROZPOCET
101 | K | R-72510 | D+M sklopné madlo k WC nerezové , dl. 800 mm, vč. kotvení a dodávky kotevních prvků | kus | 1 |  | 0 |  |  |  | základní |  | 0 | 0 | 0 | 0 | 0 | 16 | K | 2 |  |  |  | ROZPOCET | 0 | 0 | 0 | 0 | 0 | 1 | 0 | 16 | -1489715734
| VV |  | "viz.v.č D.1.4.c)02"1 |  | 1 | [13 empty] | VV | 2 | 2 | True | 1 | ROZPOCET
102 | K | R-72511 | D+M sklopné madlo k spršeC nerezové , dl. 800 mm, vč. kotvení a dodávky kotevních prvků | kus | 1 |  | 0 |  |  |  | základní |  | 0 | 0 | 0 | 0 | 0 | 16 | K | 2 |  |  |  | ROZPOCET | 0 | 0 | 0 | 0 | 0 | 1 | 0 | 16 | -1473918311
| VV |  | "viz.v.č D.1.4.c)02"1 |  | 1 | [13 empty] | VV | 2 | 2 | True | 1 | ROZPOCET
103 | K | R-72512 | D+M sklopné sedátko do sprchy vč. kotvení a dodávky kotevních prvků - viz. technické podmínky výrobků | kus | 1 |  | 0 |  |  |  | základní |  | 0 | 0 | 0 | 0 | 0 | 16 | K | 2 |  |  |  | ROZPOCET | 0 | 0 | 0 | 0 | 0 | 1 | 0 | 16 | -1637758165
| VV |  | "viz.v.č D.1.4.c)02"1 |  | 1 | [13 empty] | VV | 2 | 2 | True | 1 | ROZPOCET
104 | K | R-7251219 | D+M instalační předstěny pro bidet - zavěšení pro elhké stěny | kus | 1 |  | 0 |  |  |  | základní |  | 0 | 0.01899 | 0.01899 | 0 | 0 | 4 | K | 2 |  |  |  | ROZPOCET | 0 | 0 | 0 | 0 | 0 | 1 | 0 | 4 | 1431833254
| VV |  | "viz.v.č D.1.4.b)02,03"1 |  | 1 | [13 empty] | VV | 2 | 2 | True | 1 | ROZPOCET
105 | K | R-72513 | D+M ruční sprcha s pákovým vládáním vč. kotvení a dodávky kotevních prvků - viz. technické podmínky výrobků | kus | 1 |  | 0 |  |  |  | základní |  | 0 | 0 | 0 | 0 | 0 | 16 | K | 2 |  |  |  | ROZPOCET | 0 | 0 | 0 | 0 | 0 | 1 | 0 | 16 | 1561012748
| VV |  | "viz.v.č D.1.4.c)02"1 |  | 1 | [13 empty] | VV | 2 | 2 | True | 1 | ROZPOCET
106 | K | R-72514 | D+M pevné rohové madlo s držákem sprchy vč. kotvení a dodávky kotevních prvků - viz. technické podmínky výrobků | kus | 1 |  | 0 |  |  |  | základní |  | 0 | 0 | 0 | 0 | 0 | 16 | K | 2 |  |  |  | ROZPOCET | 0 | 0 | 0 | 0 | 0 | 1 | 0 | 16 | 1172285015
| VV |  | "viz.v.č D.1.4.c)02"1 |  | 1 | [13 empty] | VV | 2 | 2 | True | 1 | ROZPOCET
107 | K | R-72515 | D+M svislé madlo do sprchy dl. 500 mm prchy vč. kotvení a dodávky kotevních prvků - viz. technické podmínky výrobků | kus | 1 |  | 0 |  |  |  | základní |  | 0 | 0 | 0 | 0 | 0 | 16 | K | 2 |  |  |  | ROZPOCET | 0 | 0 | 0 | 0 | 0 | 1 | 0 | 16 | -1613718647
| VV |  | "viz.v.č D.1.4.c)02"1 |  | 1 | [13 empty] | VV | 2 | 2 | True | 1 | ROZPOCET
108 | K | R-72516 | D+M svislé madlo k umyvadlu dl. 500 mm prchy vč. kotvení a dodávky kotevních prvků - viz. technické podmínky výrobků | kus | 1 |  | 0 |  |  |  | základní |  | 0 | 0 | 0 | 0 | 0 | 16 | K | 2 |  |  |  | ROZPOCET | 0 | 0 | 0 | 0 | 0 | 1 | 0 | 16 | -2116419105
| VV |  | "viz.v.č D.1.4.c)02"1 |  | 1 | [13 empty] | VV | 2 | 2 | True | 1 | ROZPOCET
109 | K | R-72519 | D+M odpadkový koš do koupelen a WC - | kus | 21 |  | 0 |  |  |  | základní |  | 0 | 0 | 0 | 0 | 0 | 16 | K | 2 |  |  |  | ROZPOCET | 0 | 0 | 0 | 0 | 0 | 1 | 0 | 16 | -1358441442
| VV |  | "viz.v.č D.1.4.b)02,03"21 |  | 21 | [13 empty] | VV | 2 | 2 | True | 1 | ROZPOCET
110 | K | R-72520 | D+M odkládací police u umyvadel vč. kotvení a dodávky kotevních prvků | kus | 31 |  | 0 |  |  |  | základní |  | 0 | 0 | 0 | 0 | 0 | 16 | K | 2 |  |  |  | ROZPOCET | 0 | 0 | 0 | 0 | 0 | 1 | 0 | 16 | 311930107
| VV |  | "viz.v.č D.1.4.b)02,03"31 |  | 31 | [13 empty] | VV | 2 | 2 | True | 1 | ROZPOCET
111 | K | R-72522 | D+M háček na oděvy vč. kotvení | kus | 10 |  | 0 |  |  |  | základní |  | 0 | 0 | 0 | 0 | 0 | 16 | K | 2 |  |  |  | ROZPOCET | 0 | 0 | 0 | 0 | 0 | 1 | 0 | 16 | -589946238
| VV |  | "viz.v.č D.1.4.b)02,03"10 |  | 10 | [13 empty] | VV | 2 | 2 | True | 1 | ROZPOCET
112 | K | R-7252411 | Vanička sprchová akrylátová obdélníková 1100x900 mm,č. sprchové zástěny , vč. zápachové uzávěry - viz. technické podmínky výrobků | soubor | 2 |  | 0 |  |  |  | základní |  | 0 | 0.01188 | 0.02376 | 0 | 0 | 16 | K | 2 |  |  |  | ROZPOCET | 0 | 0 | 0 | 0 | 0 | 1 | 0 | 16 | -825660212
| VV |  | "viz.v.č.D.1.4.b)02,03"2 |  | 2 | [13 empty] | VV | 2 | 2 | True | 1 | ROZPOCET
113 | K | R-7212114 | Vpusť podlahová VP1 se suchou zápachovou uzávěrou vč. dodávky | kus | 3 |  | 0 |  |  |  | základní |  | 0 | 0.00148 | 0.00444 | 0 | 0 | 16 | K | 2 |  |  |  | ROZPOCET | 0 | 0 | 0 | 0 | 0 | 1 | 0 | 16 | 1273861420
| VV |  | "viz.v.č D.1.4.b)02,03"3 |  | 3 | [13 empty] | VV | 2 | 2 | True | 1 | ROZPOCET
114 | K | 72122631 | Zápachová uzávěrka pro umyvadla DN 40 - invalid. | kus | 1 |  | 0 |  |  |  | základní |  | 0 | 0 | 0 | 0 | 0 | 4 | K | 2 |  |  |  | ROZPOCET | 0 | 0 | 0 | 0 | 0 | 1 | 0 | 4 | 379387606
| VV |  | "viz.v.č D.1.4.b)02,03"1 |  | 1 | [13 empty] | VV | 2 | 2 | True | 1 | ROZPOCET
115 | K | 721226312 | Zápachová uzávěrka pro umyvadla DN 40 | kus | 30 |  | 0 |  |  |  | základní |  | 0 | 0.0015 | 0.045 | 0 | 0 | 4 | K | 2 |  |  |  | ROZPOCET | 0 | 0 | 0 | 0 | 0 | 1 | 0 | 4 | -354277368
| VV |  | "viz.v.č D.1.4.b)02,03"30 |  | 30 | [13 empty] | VV | 2 | 2 | True | 1 | ROZPOCET
116 | K | 721226313 | Zápachová uzávěrka pro dřez DN 40 | kus | 3 |  | 0 |  |  |  | základní |  | 0 | 0.0015 | 0.0045 | 0 | 0 | 4 | K | 2 |  |  |  | ROZPOCET | 0 | 0 | 0 | 0 | 0 | 1 | 0 | 4 | 135336137
| VV |  | "viz.v.č D.1.4.b)02,03"3 |  | 3 | [13 empty] | VV | 2 | 2 | True | 1 | ROZPOCET
117 | K | 725110811 | Demontáž klozetů | soubor | 12 |  | 0 | CS ÚRS 2014 01 |  |  | základní |  | 0 | 0 | 0 | 0.01933 | 0.23196 | 16 | K | 2 |  |  |  | ROZPOCET | 0 | 0 | 0 | 0 | 0 | 1 | 0 | 16 | -1177032262
| VV |  | "viz. výkresy bou. prací "12 |  | 12 | [13 empty] | VV | 2 | 2 | True | 1 | ROZPOCET
118 | K | 725112021 | Klozet keramický závěsný- viz. technické podmínky výrobků | soubor | 10 |  | 0 | CS ÚRS 2014 01 |  |  | základní |  | 0 | 0.0237 | 0.237 | 0 | 0 | 16 | K | 2 |  |  |  | ROZPOCET | 0 | 0 | 0 | 0 | 0 | 1 | 0 | 16 | -1864900783
| VV |  | "viz.v.č D.1.4.b)02,03"10 |  | 10 | [13 empty] | VV | 2 | 2 | True | 1 | ROZPOCET
119 | K | 725112021.1.1 | Klozet keramický závěsný pro invalidy - viz. technické podmínky výrobků | soubor | 1 |  | 0 |  |  |  | základní |  | 0 | 0.02372 | 0.02372 | 0 | 0 | 16 | K | 2 |  |  |  | ROZPOCET | 0 | 0 | 0 | 0 | 0 | 1 | 0 | 16 | -1061921430
| VV |  | "viz.v.č D.1.4.b)02,03"1 |  | 1 | [13 empty] | VV | 2 | 2 | True | 1 | ROZPOCET
120 | K | 725113914 | Montáž manžety WC | kus | 12 |  | 0 | CS ÚRS 2014 01 |  |  | základní |  | 0 | 1e-05 | 0.00012 | 0.0001 | 0.0012 | 4 | K | 2 |  |  |  | ROZPOCET | 0 | 0 | 0 | 0 | 0 | 1 | 0 | 4 | 58090090
| VV |  | "viz.v.č D.1.4.b)02,03"12 |  | 12 | [13 empty] | VV | 2 | 2 | True | 1 | ROZPOCET
121 | M | 28651610 | Manžeta flexi WC | kus | 12 |  | 0 |  |  |  | základní |  | 0 | 0.0015 | 0.018 | 0 | 0 | 8 | M | 2 |  |  |  | ROZPOCET | 0 | 0 | 0 | 0 | 0 | 1 | 0 | 4 | 1470710379
| VV |  | "viz.v.č D.1.4.b)02,03"12 |  | 12 | [13 empty] | VV | 2 | 2 | True | 1 | ROZPOCET
122 | K | 725113915 | D + M flexi manžety výlevky | kus | 2 |  | 0 |  |  |  | základní |  | 0 | 0.0015 | 0.003 | 0 | 0 | 4 | K | 2 |  |  |  | ROZPOCET | 0 | 0 | 0 | 0 | 0 | 1 | 0 | 4 | -1470266954
| VV |  | "viz.v.č D.1.4.b)02,03"2 |  | 2 | [13 empty] | VV | 2 | 2 | True | 1 | ROZPOCET
123 | K | 725121525 | Pisoárový záchodek automatický s radarovým senzorem vč. sifonu , zadní napouštění , vč. napájení (ZDROJ)- viz. technické podmínky výrobků | soubor | 5 |  | 0 | CS ÚRS 2014 01 |  |  | základní |  | 0 | 0.01899 | 0.09495 | 0 | 0 | 4 | K | 2 |  |  |  | ROZPOCET | 0 | 0 | 0 | 0 | 0 | 1 | 0 | 4 | 1471659266
| VV |  | "viz.v.č D.1.4.b)02,03"5 |  | 5 | [13 empty] | VV | 2 | 2 | True | 1 | ROZPOCET
124 | K | R-7251215 | D+M podomítkový ventil pro pisoár | kus | 5 |  | 0 |  |  |  | základní |  | 0 | 0.01899 | 0.09495 | 0 | 0 | 4 | K | 2 |  |  |  | ROZPOCET | 0 | 0 | 0 | 0 | 0 | 1 | 0 | 4 | 1507431803
| VV |  | "viz.v.č D.1.4.b)02,03"5 |  | 5 | [13 empty] | VV | 2 | 2 | True | 1 | ROZPOCET
125 | K | R-7251218 | D+M instalační předstěny pro pisoár - zavěšení pro elhké stěny | kus | 5 |  | 0 |  |  |  | základní |  | 0 | 0.01899 | 0.09495 | 0 | 0 | 4 | K | 2 |  |  |  | ROZPOCET | 0 | 0 | 0 | 0 | 0 | 1 | 0 | 4 | -621138499
| VV |  | "viz.v.č D.1.4.b)02,03"5 |  | 5 | [13 empty] | VV | 2 | 2 | True | 1 | ROZPOCET
126 | K | 725122813 | Demontáž pisoáru | soubor | 4 |  | 0 | CS ÚRS 2014 01 |  |  | základní |  | 0 | 0 | 0 | 0.0172 | 0.0688 | 16 | K | 2 |  |  |  | ROZPOCET | 0 | 0 | 0 | 0 | 0 | 1 | 0 | 16 | 1779397797
| VV |  | "viz. výkresy bouracích prací "4 |  | 4 | [13 empty] | VV | 2 | 2 | True | 1 | ROZPOCET
127 | K | 725210821 | Demontáž umyvadel vč. polosloupu | soubor | 44 |  | 0 | CS ÚRS 2014 01 |  |  | základní |  | 0 | 0 | 0 | 0.01946 | 0.85624 | 4 | K | 2 |  |  |  | ROZPOCET | 0 | 0 | 0 | 0 | 0 | 1 | 0 | 4 | 1940624985
| VV |  | "viz. výkresy bouracích prací "44 |  | 44 | [13 empty] | VV | 2 | 2 | True | 1 | ROZPOCET
128 | K | R-7252108 | Demontáž, zpětná montáž umyvadla v garáži | soubor | 1 |  | 0 |  |  |  | základní |  | 0 | 0 | 0 | 0.01946 | 0.01946 | 4 | K | 2 |  |  |  | ROZPOCET | 0 | 0 | 0 | 0 | 0 | 1 | 0 | 4 | -740558139
129 | K | R-7252151 | Dodávka + montáž kondenzační podomítkový sifon DN 32 | kus | 2 |  | 0 |  |  |  | základní |  | 0 | 0.002 | 0.004 | 0 | 0 | 4 | K | 2 |  |  |  | ROZPOCET | 0 | 0 | 0 | 0 | 0 | 1 | 0 | 4 | -2050145673
| VV |  | "viz.v.č D.1.4.b)02,03"2 |  | 2 | [13 empty] | VV | 2 | 2 | True | 1 | ROZPOCET
130 | K | 725219101 | Montáž umyvadla vč. polosloupu | soubor | 30 |  | 0 | CS ÚRS 2014 01 |  |  | základní |  | 0 | 0.00419 | 0.1257 | 0 | 0 | 16 | K | 2 |  |  |  | ROZPOCET | 0 | 0 | 0 | 0 | 0 | 1 | 0 | 16 | -1204194590
| VV |  | "viz.v.č D.1.4.b)02,03"30 |  | 30 | [13 empty] | VV | 2 | 2 | True | 1 | ROZPOCET
131 | M | 642143320 | umyvadlo keramické s otvorem oválné 55 cm bílé - viz. technické podmínky výrobků | kus | 30 |  | 0 |  |  |  | základní |  | 0 | 0.013 | 0.39 | 0 | 0 | 8 | M | 2 |  |  |  | ROZPOCET | 0 | 0 | 0 | 0 | 0 | 1 | 0 | 4 | 1190570207
| VV |  | "viz.v.č D.1.4.b)02,03"30 |  | 30 | [13 empty] | VV | 2 | 2 | True | 1 | ROZPOCET
132 | M | 642913910 | Polosloup - viz. technické podmínky výrobků | kus | 30 |  | 0 | CS ÚRS 2014 01 |  |  | základní |  | 0 | 0.004 | 0.12 | 0 | 0 | 8 | M | 2 |  |  |  | ROZPOCET | 0 | 0 | 0 | 0 | 0 | 1 | 0 | 4 | -2142778851
| VV |  | "viz.v.č D.1.4.b)02,03"30 |  | 30 | [13 empty] | VV | 2 | 2 | True | 1 | ROZPOCET
133 | K | R-7252191 | D+M instalační předstěny - pro umyvadlo závěsné do lehké stěny | kus | 30 |  | 0 |  |  |  | základní |  | 0 | 0.00419 | 0.1257 | 0 | 0 | 16 | K | 2 |  |  |  | ROZPOCET | 0 | 0 | 0 | 0 | 0 | 1 | 0 | 16 | -359328010
| VV |  | "viz.v.č D.1.4.b)02,03"30 |  | 30 | [13 empty] | VV | 2 | 2 | True | 1 | ROZPOCET
134 | K | R-7252192 | D+M instalační předstěny pro umyvadlo pro invalidy zavěšné do lehké stěny | kus | 1 |  | 0 |  |  |  | základní |  | 0 | 0.00419 | 0.00419 | 0 | 0 | 16 | K | 2 |  |  |  | ROZPOCET | 0 | 0 | 0 | 0 | 0 | 1 | 0 | 16 | 1898782055
| VV |  | "viz.v.č D.1.4.b)02,03"1 |  | 1 | [13 empty] | VV | 2 | 2 | True | 1 | ROZPOCET
135 | K | 725219105 | Montáž umyvadla pro invalidy vč. dodávky a montáže podomítkového sifonu | soubor | 1 |  | 0 |  |  |  | základní |  | 0 | 0.00419 | 0.00419 | 0 | 0 | 16 | K | 2 |  |  |  | ROZPOCET | 0 | 0 | 0 | 0 | 0 | 1 | 0 | 16 | -345290035
| VV |  | "viz.v.č D.1.4.b)02,03"1 |  | 1 | [13 empty] | VV | 2 | 2 | True | 1 | ROZPOCET
136 | M | 642137910 | umyvadlo keramické s otvorem pro baterii pro invalidy bílé - viz. technické podmínky výrobků | kus | 1 |  | 0 |  |  |  | základní |  | 0 | 0.0165 | 0.0165 | 0 | 0 | 8 | M | 2 |  |  |  | ROZPOCET | 0 | 0 | 0 | 0 | 0 | 1 | 0 | 4 | 1814114916
| VV |  | "viz.v.č D.1.4.b)02,03"1 |  | 1 | [13 empty] | VV | 2 | 2 | True | 1 | ROZPOCET
137 | K | R-7252413 | Vanička sprchová akrylátová čtvercová 900x900 mm vč. sprchové zástěny , vč. zápachové uzávěry - viz. technické podmínky výrobků | kus | 8 |  | 0 |  |  |  | základní |  | 0 | 0.01388 | 0.11104 | 0 | 0 | 16 | K | 2 |  |  |  | ROZPOCET | 0 | 0 | 0 | 0 | 0 | 1 | 0 | 16 | 1137459636
| VV |  | "viz.v.č D.1.4.b)02,03"8 |  | 8 | [13 empty] | VV | 2 | 2 | True | 1 | ROZPOCET
138 | K | 725330840 | Demontáž výlevka | soubor | 8 |  | 0 | CS ÚRS 2014 01 |  |  | základní |  | 0 | 0 | 0 | 0.0188 | 0.1504 | 4 | K | 2 |  |  |  | ROZPOCET | 0 | 0 | 0 | 0 | 0 | 1 | 0 | 4 | 1461712583
| VV |  | "viz. výkresy bouracích prací "8 |  | 8 | [13 empty] | VV | 2 | 2 | True | 1 | ROZPOCET
139 | K | R-7253311 | Výlevka závěsná , plastová mřížka vč. flexi manžety pro výlevku | soubor | 2 |  | 0 |  |  |  | základní |  | 0 | 0.0147 | 0.0294 | 0 | 0 | 16 | K | 2 |  |  |  | ROZPOCET | 0 | 0 | 0 | 0 | 0 | 1 | 0 | 16 | 1785665384
| VV |  | "viz.v.č D.1.4.b)02,03"2 |  | 2 | [13 empty] | VV | 2 | 2 | True | 1 | ROZPOCET
140 | K | 725820801 | Demontáž baterie | soubor | 73 |  | 0 | CS ÚRS 2014 01 |  |  | základní |  | 0 | 0 | 0 | 0.00156 | 0.11388 | 16 | K | 2 |  |  |  | ROZPOCET | 0 | 0 | 0 | 0 | 0 | 1 | 0 | 16 | 1333878875
| VV |  | "viz.výkresy bour. prací "73 |  | 73 | [13 empty] | VV | 2 | 2 | True | 1 | ROZPOCET
141 | K | 725829101 | Montáž baterie sprchové | kus | 11 |  | 0 | CS ÚRS 2014 01 |  |  | základní |  | 0 | 0.00016 | 0.00176 | 0 | 0 | 16 | K | 2 |  |  |  | ROZPOCET | 0 | 0 | 0 | 0 | 0 | 1 | 0 | 16 | -1418382491
| VV |  | "viz.v.č D.1.4.b)02,03"8+2+1 |  | 11 | [13 empty] | VV | 2 | 2 | True | 1 | ROZPOCET
142 | M | 551454030 | baterie sprchová , vč. sprchové tyče , hlavové sprchy, sprchové hadice, ruční sprchy, přepínače na ruční sprchu - viz. technické podmínky výrobků | kus | 10 |  | 0 | CS ÚRS 2014 01 |  |  | základní |  | 0 | 0.0021 | 0.021 | 0 | 0 | 8 | M | 2 |  |  |  | ROZPOCET | 0 | 0 | 0 | 0 | 0 | 1 | 0 | 4 | 1384848205
| VV |  | "viz.v.č D.1.4.b)02,03"10 |  | 10 | [13 empty] | VV | 2 | 2 | True | 1 | ROZPOCET
143 | M | 551454031 | baterie sprchová pro invalidy , vč. sprchové tyče , hlavové sprchy, sprchové hadice, ruční sprchy, přepínače na ruční sprchu - viz. technické podmínky výrobků | kus | 1 |  | 0 |  |  |  | základní |  | 0 | 0.0021 | 0.0021 | 0 | 0 | 8 | M | 2 |  |  |  | ROZPOCET | 0 | 0 | 0 | 0 | 0 | 1 | 0 | 4 | -162519514
| VV |  | "viz.v.č D.1.4.b)02,03"1 |  | 1 | [13 empty] | VV | 2 | 2 | True | 1 | ROZPOCET
144 | K | 725829111 | Montáž baterie stojánkové umyvadlové a dřezové G 1/2 | kus | 34 |  | 0 | CS ÚRS 2014 01 |  |  | základní |  | 0 | 0 | 0 | 0 | 0 | 16 | K | 2 |  |  |  | ROZPOCET | 0 | 0 | 0 | 0 | 0 | 1 | 0 | 16 | 169964163
| VV |  | "viz.v.č D.1.4.b)02,03"30+3+1 |  | 34 | [13 empty] | VV | 2 | 2 | True | 1 | ROZPOCET
145 | M | 551440470 | baterie umyvadlová páková stojánková - viz. technické podmínky výrobků | kus | 30 |  | 0 | CS ÚRS 2014 01 |  |  | základní |  | 0 | 0.0018 | 0.054 | 0 | 0 | 8 | M | 2 |  |  |  | ROZPOCET | 0 | 0 | 0 | 0 | 0 | 1 | 0 | 4 | 116267410
| VV |  | "viz.v.č D.1.4.b)02,03"30 |  | 30 | [13 empty] | VV | 2 | 2 | True | 1 | ROZPOCET
146 | M | 551440470.2 | baterie umyvadlová páková stojánková - pro invalidy | kus | 1 |  | 0 |  |  |  | základní |  | 0 | 0 | 0 | 0 | 0 | 8 | M | 2 |  |  |  | ROZPOCET | 0 | 0 | 0 | 0 | 0 | 1 | 0 | 4 | -529745250
| VV |  | "viz.v.č D.1.4.b)02,03"1 |  | 1 | [13 empty] | VV | 2 | 2 | True | 1 | ROZPOCET
147 | K | R-72521 | D+M zásobníku na papírové ručníky vč. kotvení a dodávky kotevních prvků | kus | 22 |  | 0 |  |  |  | základní |  | 0 | 0 | 0 | 0 | 0 | 16 | K | 2 |  |  |  | ROZPOCET | 0 | 0 | 0 | 0 | 0 | 1 | 0 | 16 | -679081702
| VV |  | "viz.v.č D.1.4.b)02,03"22 |  | 22 | [13 empty] | VV | 2 | 2 | True | 1 | ROZPOCET
148 | M | 551440471.2 | Baterie dřezová páková stojánková - viz. technické podmínky výrobků | kus | 3 |  | 0 |  |  |  | základní |  | 0 | 0.003 | 0.009 | 0 | 0 | 8 | M | 2 |  |  |  | ROZPOCET | 0 | 0 | 0 | 0 | 0 | 1 | 0 | 4 | 1586050607
| VV |  | "viz.v.č D.1.4.b)02,03"3 |  | 3 | [13 empty] | VV | 2 | 2 | True | 1 | ROZPOCET
149 | K | 725829121 | Montáž baterie pro výlevku | kus | 2 |  | 0 | CS ÚRS 2014 01 |  |  | základní |  | 0 | 0.00016 | 0.00032 | 0 | 0 | 4 | K | 2 |  |  |  | ROZPOCET | 0 | 0 | 0 | 0 | 0 | 1 | 0 | 4 | -332714802
| VV |  | "viz.v.č D.1.4.b)02,03"2 |  | 2 | [13 empty] | VV | 2 | 2 | True | 1 | ROZPOCET
150 | M | 72515 | Baterie nástěnná výlevka - viz. technické podmínky výrobků | kus | 2 |  | 0 |  |  |  | základní |  | 0 | 0.003 | 0.006 | 0 | 0 | 8 | M | 2 |  |  |  | ROZPOCET | 0 | 0 | 0 | 0 | 0 | 1 | 0 | 4 | 1904864898
| VV |  | "viz.v.č D.1.4.b)02,03"2 |  | 2 | [13 empty] | VV | 2 | 2 | True | 1 | ROZPOCET
151 | K | 725980122 | D+M Dvířka 15/30 | kus | 21 |  | 0 | CS ÚRS 2014 01 |  |  | základní |  | 0 | 9e-05 | 0.00189 | 0 | 0 | 4 | K | 2 |  |  |  | ROZPOCET | 0 | 0 | 0 | 0 | 0 | 1 | 0 | 4 | -1331423358
| VV |  | "viz.v.č D.1.4.b)01-05"4+17 |  | 21 | [13 empty] | VV | 2 | 2 | True | 1 | ROZPOCET
152 | K | 725980126 | D+M dvířka 300/300 | kus | 9 |  | 0 |  |  |  | základní |  | 0 | 5e-05 | 0.00045 | 0 | 0 | 4 | K | 2 |  |  |  | ROZPOCET | 0 | 0 | 0 | 0 | 0 | 1 | 0 | 4 | -984870191
153 | K | 726111041 | Instalační předstěna - klozet s ovládáním shora závěsný do lehké stěny | soubor | 10 |  | 0 | CS ÚRS 2014 01 |  |  | základní |  | 0 | 0.0095 | 0.095 | 0 | 0 | 16 | K | 2 |  |  |  | ROZPOCET | 0 | 0 | 0 | 0 | 0 | 1 | 0 | 16 | 1610364979
| VV |  | "viz.v.č D.1.4.b)02,03"10 |  | 10 | [13 empty] | VV | 2 | 2 | True | 1 | ROZPOCET
154 | K | 726111041.2 | Instalační předstěna - klozet pro invalidy s ovládáním shora závěsný do lehké stěny | soubor | 1 |  | 0 |  |  |  | základní |  | 0 | 0.0095 | 0.0095 | 0 | 0 | 16 | K | 2 |  |  |  | ROZPOCET | 0 | 0 | 0 | 0 | 0 | 1 | 0 | 16 | -785210146
| VV |  | "viz.v.č D.1.4.b)02,03"1 |  | 1 | [13 empty] | VV | 2 | 2 | True | 1 | ROZPOCET
155 | K | 726131021.1 | Instalační předstěna - výlevka závěsná do lehké stěny | soubor | 2 |  | 0 |  |  |  | základní |  | 0 | 0.0156 | 0.0312 | 0 | 0 | 16 | K | 2 |  |  |  | ROZPOCET | 0 | 0 | 0 | 0 | 0 | 1 | 0 | 16 | -1565196257
| VV |  | "viz.v.č D.1.4.b)02,03"2 |  | 2 | [13 empty] | VV | 2 | 2 | True | 1 | ROZPOCET
156 | K | 998725101 | Přesun hmot tonážní pro zařizovací předměty v objektech v do 6 m | t | 0.847 |  | 0 | CS ÚRS 2014 01 |  |  | základní |  | 0 | 0 | 0 | 0 | 0 | 16 | K | 2 |  |  |  | ROZPOCET | 0 | 0 | 0 | 0 | 0 | 1 | 0 | 16 | 1120011529
157 | K | R-7212115 | Vpusť podlahová VP2 nízká se suchou zápachovou uzávěrou pro tělesně postižené vč. dodávky | kus | 1 |  | 0 |  |  |  | základní |  | 0 | 0.00148 | 0.00148 | 0 | 0 | 16 | K | 2 |  |  |  | ROZPOCET | 0 | 0 | 0 | 0 | 0 | 1 | 0 | 16 | 818066991
| VV |  | "viz.v.č D.1.4.b)02,03"1 |  | 1 | [13 empty] | VV | 2 | 2 | True | 1 | ROZPOCET
158 | K | R-72501 | D+M pevné madlo k WC nerezové , dl. 900 mm, vč. kotvení a dodávky kotevních prvků | kus | 1 |  | 0 |  |  |  | základní |  | 0 | 0 | 0 | 0 | 0 | 16 | K | 2 |  |  |  | ROZPOCET | 0 | 0 | 0 | 0 | 0 | 1 | 0 | 16 | -423292399
| VV |  | "viz.v.č D.1.4.c)02"1 |  | 1 | [13 empty] | VV | 2 | 2 | True | 1 | ROZPOCET
159 | K | R-72502 | D+M pevné madlo k umyvadlu nerezové, s držákem pro ručník, vč. kotvení a dodávky kotevních prvků | kus | 1 |  | 0 |  |  |  | základní |  | 0 | 0 | 0 | 0 | 0 | 16 | K | 2 |  |  |  | ROZPOCET | 0 | 0 | 0 | 0 | 0 | 1 | 0 | 16 | -1491943110
| VV |  | "viz.v.č D.1.4.c)02"1 |  | 1 | [13 empty] | VV | 2 | 2 | True | 1 | ROZPOCET
160 | K | R-72503 | D+M zrcadla vč. kotvení a dodávky kotevních prvků 600 x 800 mm | kus | 30 |  | 0 |  |  |  | základní |  | 0 | 0 | 0 | 0 | 0 | 16 | K | 2 |  |  |  | ROZPOCET | 0 | 0 | 0 | 0 | 0 | 1 | 0 | 16 | -867729202
| VV |  | "viz.v.č D.1.4.b)02,03"30 |  | 30 | [13 empty] | VV | 2 | 2 | True | 1 | ROZPOCET
161 | K | R-72504 | D+M sklopnho zrcadla s ovládací pákou vč. kotvení a dodávky kotevních prvků - viz. technické podmínky výrobků | kus | 1 |  | 0 |  |  |  | základní |  | 0 | 0 | 0 | 0 | 0 | 16 | K | 2 |  |  |  | ROZPOCET | 0 | 0 | 0 | 0 | 0 | 1 | 0 | 16 | -1504296572
| VV |  | "viz.v.č D.1.4.c)02"1 |  | 1 | [13 empty] | VV | 2 | 2 | True | 1 | ROZPOCET
162 | K | R-72505 | D+M závěsné WC štětky, plastové vč. kotvení a dodávky kotevních prvků | kus | 17 |  | 0 |  |  |  | základní |  | 0 | 0 | 0 | 0 | 0 | 16 | K | 2 |  |  |  | ROZPOCET | 0 | 0 | 0 | 0 | 0 | 1 | 0 | 16 | -788582449
| VV |  | "viz.v.č D.1.4.b)02,03"17 |  | 17 | [13 empty] | VV | 2 | 2 | True | 1 | ROZPOCET
163 | K | R-72506 | D+M držáku na toal. papír , plastový, nástěnný , vč. kotvení a dodávky kotevních prvků | kus | 11 |  | 0 |  |  |  | základní |  | 0 | 0 | 0 | 0 | 0 | 16 | K | 2 |  |  |  | ROZPOCET | 0 | 0 | 0 | 0 | 0 | 1 | 0 | 16 | 308167285
| VV |  | "viz.v.č D.1.4.b)02,03"11 |  | 11 | [13 empty] | VV | 2 | 2 | True | 1 | ROZPOCET

## Pokyny pro vyplnění
Struktura údajů, formát souboru a metodika pro zpracování
Struktura
Soubor je složen ze záložky Rekapitulace stavby a záložek s názvem soupisu prací pro jednotlivé objekty ve formátu XLS. Každá ze záložek přitom obsahuje
ještě samostatné sestavy vymezené orámovaním a nadpisem sestavy.
Rekapitulace stavby obsahuje sestavu Rekapitulace stavby a Rekapitulace objektů stavby a soupisů prací.
V sestavě Rekapitulace stavby jsou uvedeny informace identifikující předmět veřejné zakázky na stavební práce, KSO, CC-CZ, CZ-CPV, CZ-CPA a rekapitulaci
celkové nabídkové ceny uchazeče.
V sestavě Rekapitulace objektů stavby a soupisů prací je uvedena rekapitulace stavebních objektů, inženýrských objektů, provozních souborů,
vedlejších a ostatních nákladů a ostatních nákladů s rekapitulací nabídkové ceny za jednotlivé soupisy prací. Na základě údaje Typ je možné
identifikovat, zda se jedná o objekt nebo soupis prací pro daný objekt:
|  | STA | Stavební objekt pozemní
|  | ING | Stavební objekt inženýrský
|  | PRO | Provozní soubor
|  | VON | Vedlejší a ostatní náklady
|  | OST | Ostatní
|  | Soupis | Soupis prací pro daný typ objektu
Soupis prací pro jednotlivé objekty obsahuje sestavy Krycí list soupisu, Rekapitulace členění soupisu prací, Soupis prací. Za soupis prací může být považován
i objekt stavby v případě, že neobsahuje podřízenou zakázku.
Krycí list soupisu obsahuje rekapitulaci informací o předmětu veřejné zakázky ze sestavy Rekapitulace stavby, informaci o zařazení objektu do KSO,
CC-CZ, CZ-CPV, CZ-CPA a rekapitulaci celkové nabídkové ceny uchazeče za aktuální soupis prací.
Rekapitulace členění soupisu prací obsahuje rekapitulaci soupisu prací ve všech úrovních členění soupisu tak, jak byla tato členění použita (např.
stavební díly, funkční díly, případně jiné členění) s rekapitulací nabídkové ceny.
Soupis prací obsahuje položky veškerých stavebních nebo montážních prací, dodávek materiálů a služeb nezbytných pro zhotovení stavebního objektu,
inženýrského objektu, provozního souboru, vedlejších a ostatních nákladů.
Pro položky soupisu prací se zobrazují následující informace:
|  | PČ |  | Pořadové číslo položky v aktuálním soupisu
|  | TYP |  | Typ položky: K - konstrukce, M - materiál, PP - plný popis, PSC - poznámka k souboru cen, P - poznámka k položce, VV - výkaz výměr
|  | Kód |  | Kód položky
|  | Popis |  | Zkrácený popis položky
|  | MJ |  | Měrná jednotka položky
|  | Množství |  | Množství v měrné jednotce
|  | J.cena |  | Jednotková cena položky. Zadaní může obsahovat namísto J.ceny sloupce J.materiál a J.montáž, jejichž součet definuje
J.cenu položky.
|  | Cena celkem |  | Celková cena položky daná jako součin množství a j.ceny
|  | Cenová soustava |  | Příslušnost položky do cenové soustavy
Ke každé položce soupisu prací se na samostatných řádcích může zobrazovat:
Plný popis položky
Poznámka k souboru cen a poznámka zadavatele
Výkaz výměr
Pokud je k řádku výkazu výměr evidovaný údaj ve sloupci Kód, jedná se o definovaný odkaz, na který se může odvolávat výkaz výměr z jiné položky.
Metodika pro zpracování
Jednotlivé sestavy jsou v souboru provázány. Editovatelné pole jsou zvýrazněny žlutým podbarvením, ostatní pole neslouží k editaci a nesmí být jakkoliv
modifikovány.
Uchazeč je pro podání nabídky povinen vyplnit žlutě podbarvená pole:
Pole Uchazeč v sestavě Rekapitulace stavby - zde uchazeč vyplní svůj název (název subjektu)
Pole IČ a DIČ v sestavě Rekapitulace stavby - zde uchazeč vyplní svoje IČ a DIČ
Datum v sestavě Rekapitulace stavby - zde uchazeč vyplní datum vytvoření nabídky
J.cena = jednotková cena v sestavě Soupis prací o maximálním počtu desetinných míst uvedených v poli
- pokud sestavy soupisů prací obsahují pole J.cena, musí být všechna tato pole vyplněna nenulovými kladnými číslicemi
Poznámka - nepovinný údaj pro položku soupisu
V případě, že sestavy soupisů prací neobsahují pole J.cena, potom ve všech soupisech prací obsahují pole:
- J.materiál - jednotková cena materiálu
- J.montáž - jednotková cena montáže
Uchazeč je v tomto případě povinen vyplnit všechna pole J.materiál a pole J.montáž nenulovými kladnými číslicemi. V případech, kdy položka
neobsahuje žádný materiál je přípustné, aby pole J.materiál bylo vyplněno nulou. V případech, kdy položka neobsahuje žádnou montáž je přípustné,
aby pole J.montáž bylo vyplněno nulou. Není však přípustné, aby obě pole - J.materiál, J.Montáž byly u jedné položky vyplněny nulou.
Rekapitulace stavby
Název |  |  | Povinný |  | Popis | Typ | Max. počet
atributu |  |  | (A/N) |  |  |  | znaků
Kód |  |  | A |  | Kód stavby | String | 20
Stavba |  |  | A |  | Název stavby | String | 120
Místo |  |  | N |  | Místo stavby | String | 50
Datum |  |  | A |  | Datum vykonaného exportu | Date
KSO |  |  | N |  | Klasifikace stavebního objektu | String | 15
CC-CZ |  |  | N |  | Klasifikace stavbeních děl | String | 15
CZ-CPV |  |  | N |  | Společný slovník pro veřejné zakázky | String | 20
CZ-CPA |  |  | N |  | Klasifikace produkce podle činností | String | 20
Zadavatel |  |  | N |  | Zadavatel zadaní | String | 50
IČ |  |  | N |  | IČ zadavatele zadaní | String | 20
DIČ |  |  | N |  | DIČ zadavatele zadaní | String | 20
Uchazeč |  |  | N |  | Uchazeč veřejné zakázky | String | 50
Projektant |  |  | N |  | Projektant | String | 50
Poznámka |  |  | N |  | Poznámka k zadání | String | 255
Sazba DPH |  |  | A |  | Rekapitulace sazeb DPH u položek soupisů | eGSazbaDph
Základna DPH |  |  | A |  | Základna DPH určena součtem celkové ceny z položek soupisů | Double
Hodnota DPH |  |  | A |  | Hodnota DPH | Double
Cena bez DPH |  |  | A |  | Celková cena bez DPH za celou stavbu. Sčítává se ze všech listů. | Double
Cena s DPH |  |  | A |  | Celková cena s DPH za celou stavbu | Double
Rekapitulace objektů stavby a soupisů prací
Název |  |  | Povinný |  | Popis | Typ | Max. počet
atributu |  |  | (A/N) |  |  |  | znaků
Kód |  |  | A |  | Přebírá se z Rekapitulace stavby | String | 20
Stavba |  |  | A |  | Přebírá se z Rekapitulace stavby | String | 120
Místo |  |  | N |  | Přebírá se z Rekapitulace stavby | String | 50
Datum |  |  | A |  | Přebírá se z Rekapitulace stavby | Date
Zadavatel |  |  | N |  | Přebírá se z Rekapitulace stavby | String | 50
Projektant |  |  | N |  | Přebírá se z Rekapitulace stavby | String | 50
Uchazeč |  |  | N |  | Přebírá se z Rekapitulace stavby | String | 50
Kód |  |  | A |  | Kód objektu | String | 20
Objektu, Soupis prací |  |  | A |  | Název objektu | String | 120
Cena bez DPH |  |  | A |  | Cena bez DPH za daný objekt | Double
Cena s DPH |  |  | A |  | Cena spolu s DPH za daný objekt | Double
Typ |  |  | A |  | Typ zakázky | eGTypZakazky
Krycí list soupisu
Název |  |  | Povinný |  | Popis | Typ | Max. počet
atributu |  |  | (A/N) |  |  |  | znaků
Stavba |  |  | A |  | Přebírá se z Rekapitulace stavby | String | 120
Objekt |  |  | A |  | Kód a název objektu | String | 20 + 120
Soupis |  |  | A |  | Kód a název soupisu | String | 20 + 120
KSO |  |  | N |  | Klasifikace stavebního objektu | String | 15
CC-CZ |  |  | N |  | Klasifikace stavbeních děl | String | 15
CZ-CPV |  |  | N |  | Společný slovník pro veřejné zakázky | String | 20
CZ-CPA |  |  | N |  | Klasifikace produkce podle činností | String | 20
Místo |  |  | N |  | Přebírá se z Rekapitulace stavby | String | 50
Zadavatel |  |  | N |  | Přebírá se z Rekapitulace stavby | String | 50
Uchazeč |  |  | N |  | Přebírá se z Rekapitulace stavby | String | 50
Projektant |  |  | N |  | Přebírá se z Rekapitulace stavby | String | 50
Poznámka |  |  | N |  | Poznámka k soupisu prací | String | 255
Sazba DPH |  |  | A |  | Rekapitulace sazeb DPH na položkách aktuálního soupisu | eGSazbaDph
Základna DPH |  |  | A |  | Základna DPH určena součtem celkové ceny z položek aktuálního soupisu | Double
Hodnota DPH |  |  | A |  | Hodnota DPH | Double
Cena bez DPH |  |  | A |  | Cena bez DPH za daný soupis | Double
Cena s DPH |  |  | A |  | Cena s DPH za daný soupis | Double
Rekapitulace členění soupisu prací
Název |  |  | Povinný |  | Popis | Typ | Max. počet
atributu |  |  | (A/N) |  |  |  | znaků
Stavba |  |  | A |  | Přebírá se z Rekapitulace stavby | String | 120
Objekt |  |  | A |  | Kód a název objektu, přebírá se z Krycího listu soupisu | String | 20 + 120
Soupis |  |  | A |  | Kód a název objektu, přebírá se z Krycího listu soupisu | String | 20 + 120
Místo |  |  | N |  | Přebírá se z Rekapitulace stavby | String | 50
Datum |  |  | A |  | Přebírá se z Rekapitulace stavby | Date
Zadavatel |  |  | N |  | Přebírá se z Rekapitulace stavby | String | 50
Projektant |  |  | N |  | Přebírá se z Rekapitulace stavby | String | 50
Uchazeč |  |  | N |  | Přebírá se z Rekapitulace stavby | String | 50
Kód dílu - Popis |  |  | A |  | Kód a název dílu ze soupisu | String | 20 + 100
Cena celkem |  |  | A |  | Cena celkem za díl ze soupisu | Double
Soupis prací
Název |  |  | Povinný |  | Popis | Typ | Max. počet
atributu |  |  | (A/N) |  |  |  | znaků
Stavba |  |  | A |  | Přebírá se z Rekapitulace stavby | String | 120
Objekt |  |  | A |  | Kód a název objektu | String | 20 + 120
Soupis |  |  | A |  | Přebírá se z Krycího listu soupisu | String | 20 + 120
Místo |  |  | N |  | Přebírá se z Krycího listu soupisu | String | 50
Datum |  |  | A |  | Přebírá se z Krycího listu soupisu | Date
Zadavatel |  |  | N |  | Přebírá se z Krycího listu soupisu | String | 50
Projektant |  |  | N |  | Přebírá se z Krycího listu soupisu | String | 50
Uchazeč |  |  | N |  | Přebírá se z Krycího listu soupisu | String | 50
PČ |  |  | A |  | Pořadové číslo položky soupisu | Long
Typ |  |  | A |  | Typ položky soupisu | eGTypPolozky | 1
Kód |  |  | A |  | Kód položky ze soupisu | String | 20
Popis |  |  | A |  | Popis položky ze soupisu | String | 255
MJ |  |  | A |  | Měrná jednotka položky | String | 10
Množství |  |  | A |  | Množství položky soupisu | Double
J.Cena |  |  | A |  | Jednotková cena položky | Double
Cena celkem |  |  | A |  | Cena celkem vyčíslena jako J.Cena * Množství | Double
Cenová soustava |  |  | N |  | Zařazení položky do cenové soustavy | String | 50
p |  |  | N |  | Poznámka položky ze soupisu | Memo
psc |  |  | N |  | Poznámka k souboru cen ze soupisu | Memo
pp |  |  | N |  | Plný popis položky ze soupisu | Memo
vv |  |  | N |  | Výkaz výměr (figura, výraz, výměra) ze soupisu | Text,Text,Double | 20, 150
Datová věta
Typ věty |  |  | Hodnota |  | Význam
eGSazbaDPH |  |  | základní |  | Základní sazba DPH
|  |  | snížená |  | Snížená sazba DPH
|  |  | nulová |  | Nulová sazba DPH
|  |  | zákl. přenesená |  | Základní sazba DPH přenesená
|  |  | sníž. přenesená |  | Snížená sazba DPH přenesená
eGTypZakazky |  |  | STA |  | Stavební objekt
|  |  | PRO |  | Provozní soubor
|  |  | ING |  | Inženýrský objekt
|  |  | VON |  | Vedlejší a ostatní náklady
|  |  | OST |  | Ostatní náklady
eGTypPolozky |  |  | 1 |  | Položka typu HSV
|  |  | 2 |  | Položka typu PSV
|  |  | 3 |  | Položka typu M
|  |  | 4 |  | Položka typu OST