## KLEMPÍŘSKÉ
ZMĚNA DISPOZICE OBJEKTU KPT. VAJDY 6, OSTRAVA - ZÁBŘEH
VÝPIS KLEMPÍŘSKÝCH VÝROBKŮ
OZN. | POPIS | GRAFICKÉ ZOBRAZENÍ | ROZMĚRY |  | POČET |  |  |  | POZNÁMKA
|  |  | DÉLKA mm | RŠ mm | 1.NP | 2.NP | STŘECHA | SUMA
K01 | KRYCÍ LIŠTA OPLECHOVÁNÍ PARAPETU, VČ. KOTVENÍ, POPLASTOVANÝ PLECH TL. 0,6mm |  | 5000 | 100 | 2 | 1 |  | 3 | TMELENÍ SPÁR TRVALE PRUŽNÝM TMELEM
K02 | KRYCÍ LIŠTA OPLECHOVÁNÍ PARAPETU, VČ. KOTVENÍ, POPLASTOVANÝ PLECH TL. 0,6mm |  | 3600 | 100 |  | 1 |  | 1 | TMELENÍ SPÁR TRVALE PRUŽNÝM TMELEM
K03 | OPLECHOVÁNÍ PROSTUPU VZT POTRUBÍ, SYSTÉMOVÉ UKONČENÍ A NAPOJENÍ NA STŘEŠNÍ PLÁŠŤ, POTRUBÍ DN 125 | [5 empty] | 4 | 4
K04 | OPLECHOVÁNÍ PROSTUPU VZT POTRUBÍ, SYSTÉMOVÉ UKONČENÍ A NAPOJENÍ NA STŘEŠNÍ PLÁŠŤ, POTRUBÍ DN 100 | [5 empty] | 1 | 1
K05 | OPLECHOVÁNÍ PROSTUPU VZT POTRUBÍ, SYSTÉMOVÉ UKONČENÍ A NAPOJENÍ NA STŘEŠNÍ PLÁŠŤ, POTRUBÍ DN 200 | [5 empty] | 1 | 1
K06 | OPLECHOVÁNÍ PROSTUPU VZT POTRUBÍ, SYSTÉMOVÉ UKONČENÍ A NAPOJENÍ NA STŘEŠNÍ PLÁŠŤ, POTRUBÍ DN 250 | [5 empty] | 1 | 1
K07 | OPLECHOVÁNÍ PROSTUPU VZT POTRUBÍ, SYSTÉMOVÉ UKONČENÍ A NAPOJENÍ NA STŘEŠNÍ PLÁŠŤ, POTRUBÍ DN 315 | [5 empty] | 1 | 1
K08 | OPLECHOVÁNÍ PROSTUPU VZT POTRUBÍ, SYSTÉMOVÉ UKONČENÍ A NAPOJENÍ NA STŘEŠNÍ PLÁŠŤ, POTRUBÍ DN 160 | [5 empty] | 2 | 2
K09 | ODVĚTRÁVACÍ HLAVICE KANALIZACE, D70, VČ. KOTVENÍ A NAPOJENÍ NA STŘEŠNÍ PLÁŠŤ | [5 empty] | 2 | 2
K10 | ODVĚTRÁVACÍ HLAVICE KANALIZACE, D100, VČ. KOTVENÍ A NAPOJENÍ NA STŘEŠNÍ PLÁŠŤ | [5 empty] | 3 | 3
K11 | ODVĚTRÁVACÍ HLAVICE KANALIZACE, D50, VČ. KOTVENÍ A NAPOJENÍ NA STŘEŠNÍ PLÁŠŤ | [5 empty] | 3 | 3
POZNÁMKA:
Před zadáním do výroby nutno přeměřit velikost stavebních dílů.
Barva klempířských výrobků šedá, barva blízká stávající barvě, určí se na místě dle dodavatele.

## PARAPETY
ZMĚNA DISPOZICE OBJEKTU KPT. VAJDY 6, OSTRAVA - ZÁBŘEH
VÝPIS PARAPETŮ
OZN. | POPIS | ROZMĚRY |  | POČET |  |  | POZNÁMKA
|  | DÉLKA mm | RŠ mm | 1.NP | 2.NP | SUMA
P01 | VNITŘNÍ PARAPET POSTFORMING - DŘEVOTŘÍSKOVÝ, BARVA STŘÍBRNÁ, ATYP | 2950 | 500 | 4 |  | 4 | BOČNÍ HRANY - KRYTKY
P02 | VNITŘNÍ PARAPET POSTFORMING - DŘEVOTŘÍSKOVÝ, BARVA STŘÍBRNÁ | 1500 | 500 | 1 |  | 1 | BOČNÍ HRANY - KRYTKY
P03 | VNITŘNÍ PARAPET POSTFORMING - DŘEVOTŘÍSKOVÝ, BARVA STŘÍBRNÁ | 2000 | 500 | 1 |  | 1 | BOČNÍ HRANY - KRYTKY
P04 | KERAMICKÝ OBKLAD, LIŠTY | 600 | 450 | 2 |  | 2
P05 | VNITŘNÍ PARAPET POSTFORMING - DŘEVOTŘÍSKOVÝ, BARVA STŘÍBRNÁ | 2450 | 300 |  | 2 | 2 | BOČNÍ HRANY - KRYTKY
P06 | VNITŘNÍ PARAPET POSTFORMING - DŘEVOTŘÍSKOVÝ, BARVA STŘÍBRNÁ | 1500 | 175 |  | 1 | 1 | BOČNÍ HRANY - KRYTKY
P07 | KERAMICKÝ OBKLAD, LIŠTY | 2400 | 450 |  | 2 | 2
P08 | VNITŘNÍ PARAPET POSTFORMING - DŘEVOTŘÍSKOVÝ, BARVA STŘÍBRNÁ | 1000 | 300 |  | 1 | 1 | BOČNÍ HRANY - KRYTKY
P09 | VNITŘNÍ PARAPET POSTFORMING - DŘEVOTŘÍSKOVÝ, BARVA STŘÍBRNÁ | 2000 | 300 |  | 1 | 1 | BOČNÍ HRANY - KRYTKY
P10 | VNITŘNÍ PARAPET POSTFORMING - DŘEVOTŘÍSKOVÝ, BARVA STŘÍBRNÁ | 1750 | 300 |  | 2 | 2 | BOČNÍ HRANY - KRYTKY
P11 | VNITŘNÍ PARAPET POSTFORMING - DŘEVOTŘÍSKOVÝ, BARVA STŘÍBRNÁ | 1450 | 300 |  | 1 | 1 | BOČNÍ HRANY - KRYTKY
P12 | VNITŘNÍ PARAPET POSTFORMING - DŘEVOTŘÍSKOVÝ, BARVA STŘÍBRNÁ | 2000 | 300 |  | 3 | 3 | BOČNÍ HRANY - KRYTKY
POZNÁMKA:
Před zadáním do výroby nutno přeměřit velikost stavebních dílů.

## ZÁMEČNICKÉ
ZMĚNA DISPOZICE OBJEKTU KPT. VAJDY 6, OSTRAVA - ZÁBŘEH
VÝPIS ZÁMEČNICKÝCH PRVKŮ
OZN. | POPIS | ROZMĚRY |  | POČET |  |  |  | POZNÁMKA
|  | DÉLKA mm | š/h mm | 1.NP | 2.NP | STŘECHA | SUMA
Z01 | NOVÝ VODOTĚSNÝ A PLYNOTĚSNÝ POKLOP, HLINÍKOVÝ RÁM, A POKLOP, S TĚSNĚNÍM, POKLOP S ARMOVANOU SÍTÍ, DOBETONÁVKA POKLOPU C20/25, HYDROIZOLAČNÍ STĚRKA, KERAMICKÁ DLAŽBA, VČ. KOTVENÍ | 600 | 600 | 7 |  |  | 7
Z02 | NOVÝ VODOTĚSNÝ A PLYNOTĚSNÝ POKLOP, HLINÍKOVÝ RÁM, A POKLOP, S TĚSNĚNÍM, POKLOP S ARMOVANOU SÍTÍ, DOBETONÁVKA POKLOPU C20/25, SAMONIVELAČNÍ STĚRKA, LEPIDLO, PVC, VČ. KOTVENÍ | 600 | 600 | 1 |  |  | 1
Z03 | NOVÝ VODOTĚSNÝ A PLYNOTĚSNÝ POKLOP, HLINÍKOVÝ RÁM, A POKLOP, S TĚSNĚNÍM, POKLOP S ARMOVANOU SÍTÍ, DOBETONÁVKA POKLOPU C20/25, SAMONIVELAČNÍ STĚRKA, LEPIDLO, ČISTÍCÍ ZÓNA II. STUPNĚ, VČ. KOTVENÍ | 600 | 600 | 1 |  |  | 1
Z04 | DILATAČNÍ PROFIL, PŘÍMÝ, VNITŘNÍ, DO STĚN A STROPU, POD OMÍTKU, PRO ŠÍŽKU SPÁRY 100mm | 44400 |  | 1 |  |  | 1
Z05 | DILATČNÍ PROFIL, PŘÍMÝ, VNITŘNÍ, PODLAHOVÝ | 20000 |  | 1 |  |  | 1
Z06 | PŘEBROUŠENÍ A NATŘENÍ KOVOVÉ KONSTRUKCE SCHODIŠTĚ, ZÁKLADNÍM A VRCHNÍM SYNTETICKÝM NÁTĚREM, VYSPRAVENÍ DEGRADOVANÝCH ČÁSTÍ | 5600 | 2550 | 1 |  |  | 1 | NOVÁ PODLAHOVÁ KRYTINA NA SCHODIŠŤOVÉ STUPNĚ
Z07 | DVĚ ZÁCHODOVÉ KABINY, DŘEVĚNÉ LAMINÁTOVÉ DŘEVOTŘÍSKOVÉ DESKY TL. 30mm, VČ. KOTVENÍ, VÝŠKA DESEK 1950mm - 150mm OD PODLAHY, DVEŘE Š. 700mm, HLINÍKOVÉ KOVÁNÍ - HLINÍKOVÝ SYSTÉM, KOVÁNÍ KLIKA-KLIKA S WC ZÁMKEM, OSTATNÍ PLOCHY OLEPENY ABS 2mm, KREKTIFIKAČNÍ NEREZ NOŽKY VÝŠKY 150mm, KOTVENÉ DO PODLAHY, KOTVENÍ DO NOSNÉ KONSTRUKCE - DILATACE | 5700 | 2100 | 1 |  |  | 1 | ZPRACOVÁNÍ VÝROBNÍ DOKUMENTACE
Z08 | DŘEVĚNÉ LAMINÁTOVÉ DŘEVOTŘÍSKOVÉ DESKY TL. 30mm, VČ. KOTVENÍ, VÝŠKA DESEK 1950mm - 150mm OD PODLAHY, DVEŘE Š. 700mm, HLINÍKOVÉ KOVÁNÍ - HLINÍKOVÝ SYSTÉM, KOVÁNÍ KLIKA-KLIKA S WC ZÁMKEM, OSTATNÍ PLOCHY OLEPENY ABS 2mm, KREKTIFIKAČNÍ NEREZ NOŽKY VÝŠKY 150mm, KOTVENÉ DO PODLAHY, KOTVENÍ DO NOSNÉ KONSTRUKCE | 2450 | 2100 | 2 |  |  | 2 | ZPRACOVÁNÍ VÝROBNÍ DOKUMENTACE
Z09 | TŘI ZÁCHODOVÉ KABINY, DŘEVĚNÉ LAMINÁTOVÉ DŘEVOTŘÍSKOVÉ DESKY TL. 30mm, VČ. KOTVENÍ, VÝŠKA DESEK 1950mm - 150mm OD PODLAHY, DVEŘE Š. 700mm, HLINÍKOVÉ KOVÁNÍ - HLINÍKOVÝ SYSTÉM, KOVÁNÍ KLIKA-KLIKA S WC ZÁMKEM, OSTATNÍ PLOCHY OLEPENY ABS 2mm, KREKTIFIKAČNÍ NEREZ NOŽKY VÝŠKY 150mm, KOTVENÉ DO PODLAHY, KOTVENÍ DO NOSNÉ KONSTRUKCE | 5700 | 2100 | 1 |  |  | 1 | ZPRACOVÁNÍ VÝROBNÍ DOKUMENTACE
Z10 | JEDNA ZÁCHODOVÁ KABINA, DŘEVĚNÉ LAMINÁTOVÉ DŘEVOTŘÍSKOVÉ DESKY TL. 30mm, VČ. KOTVENÍ, VÝŠKA DESEK 1950mm - 150mm OD PODLAHY, DVEŘE Š. 700mm, HLINÍKOVÉ KOVÁNÍ - HLINÍKOVÝ SYSTÉM, KOVÁNÍ KLIKA-KLIKA S WC ZÁMKEM, OSTATNÍ PLOCHY OLEPENY ABS 2mm, KREKTIFIKAČNÍ NEREZ NOŽKY VÝŠKY 150mm, KOTVENÉ DO PODLAHY, KOTVENÍ DO NOSNÉ KONSTRUKCE | 2700 | 2100 |  | 1 |  | 1 | ZPRACOVÁNÍ VÝROBNÍ DOKUMENTACE
Z11 | TŘI ZÁCHODOVÉ KABINY, DŘEVĚNÉ LAMINÁTOVÉ DŘEVOTŘÍSKOVÉ DESKY TL. 30mm, VČ. KOTVENÍ, VÝŠKA DESEK 1950mm - 150mm OD PODLAHY, DVEŘE Š. 700mm, HLINÍKOVÉ KOVÁNÍ - HLINÍKOVÝ SYSTÉM, KOVÁNÍ KLIKA-KLIKA S WC ZÁMKEM, OSTATNÍ PLOCHY OLEPENY ABS 2mm, KREKTIFIKAČNÍ NEREZ NOŽKY VÝŠKY 150mm, KOTVENÉ DO PODLAHY, KOTVENÍ DO NOSNÉ KONSTRUKCE | 4300 | 2100 |  | 1 |  | 1 | ZPRACOVÁNÍ VÝROBNÍ DOKUMENTACE
Z12 | PŘEBROUŠENÍ A NATŘENÍ KOVOVÉ KONSTRUKCE ZÁBRADLÍ, ZÁKLADNÍM A VRCHNÍM SYNTETICKÝM NÁTĚREM, VYSPRAVENÍ DEGRADOVANÝCH ČÁSTÍ | 14000 | 1100 | 1 |  |  | 1
Z13 | PROVEDENÍ KOVOVÝCH PODSTUPNIC, PLNÉ, PLECH TL. 5mm, PŘIVAŘENÝ K RÁMU STUPNIC, NÁTĚR | 2550 | 150 | 16 |  |  | 16
Z14 | REVIZNÍ DVÍŘKA DO SDK STĚNY, AL RÁMEČEK, ZÁMEK, PLNÉ, AL, JEDNOKŘÍDLÉ, VČ, KOTVENÍ, BARVA BÍLÁ | 150 | 300 | 4 |  |  | 4
Z15 | ZASLEPENÍ VELKÉHO KANÁLU, ZÁSYP ŠTĚRKEM V. 1300mm, ZHUTNĚNÍ PO ČÁSTECH, ZÁKLADOVÁ DESKA TL. 150mm, BETON C20/25, KARI SÍTO 100x100/8, PROKOTVENÁ SE STÁVAJÍCÍ ZÁKLADOVOU DESKOU, ZASLEPENÍ STÁVAJÍCÍCH KANALIZAČNÍCH TRUBEK | 6600 | 600 | 1 |  |  | 1
POZNÁMKA:
Před zadáním do výroby nutno přeměřit velikost stavebních dílů.
Zámečnické konstrukce budou provedeny s povrchovou úpravou – vypalovaná prášková barva, ostatní konstrukce budou opatřeny nátěry. Nátěry budou provedeny: 1x základní antikorozní vodou ředitelná jednosložková barva na bázi akrylátové disperze a 1x disperzní jednosložkový vodou ředitelný email formulovaný na bázi akrylátové disperze. Barvy dle barevného řešeni, popřípadě určí investor.

## PŘEKLADY
ZMĚNA DISPOZICE OBJEKTU KPT. VAJDY 6, OSTRAVA - ZÁBŘEH
VÝPIS PŘEKLADŮ
OZN. | POPIS | ROZMĚRY |  | POČET |  |  | POZNÁMKA
|  | DÉLKA mm | ŠÍŘKA STĚNY mm | 1.NP | 2.NP | SUMA
a | PLOCHÝ PŘEKLAD 14,5, CIHELNÁ TVAROVKA UW 145/71-250, BETON C25/30, VÝZTUŽ 10 505 | 1750 | 150 | 2 |  | 2
b | PLOCHÝ PŘEKLAD 14,5, CIHELNÁ TVAROVKA UW 145/71-250, BETON C25/30, VÝZTUŽ 10 506 | 1250 | 150 | 10 | 8 | 18
c | OCELOVÝ PROFIL I120, ULOŽENÍ 150mm, BETONOVÉ PODKLADKY, DOBETONÁVKA C20/25 | 1200 | 125 | 2 | 7 | 9
d | PLOCHÝ PŘEKLAD 11,5, CIHELNÁ TVAROVKA UW 115/71-250, BETON C25/30, VÝZTUŽ 10 506 | 1250 | 100 | 4 |  | 4
e | OCELOVÝ PROFIL I180, ULOŽENÍ 150mm, BETONOVÉ PODKLADKY, DOBETONÁVKA C20/25 | 1800 | 125 | 3 |  | 3
f | OCELOVÝ PROFIL I140, ULOŽENÍ 150mm, BETONOVÉ PODKLADKY, DOBETONÁVKA C20/25 | 1300 | 125 | 1 |  | 1
g | OCELOVÝ PROFIL 2xI140, ULOŽENÍ 150mm, BETONOVÉ PODKLADKY, DOBETONÁVKA C20/26 | 1300 | 300 | 1 |  | 1
h | OCELOVÝ PROFIL I120, ULOŽENÍ 150mm, BETONOVÉ PODKLADKY, DOBETONÁVKA C20/25 | 1200 | 150 |  | 5 | 5
i | OCELOVÝ PROFIL I200, ULOŽENÍ 150mm, BETONOVÉ PODKLADKY, DOBETONÁVKA C20/25 | 2000 | 150 |  | 2 | 2
j | OCELOVÝ PROFIL I120, ULOŽENÍ 150mm, BETONOVÉ PODKLADKY, DOBETONÁVKA C20/25 | 1100 | 150 |  | 2 | 2
k | OCELOVÝ PROFIL I180, ULOŽENÍ 150mm, BETONOVÉ PODKLADKY, DOBETONÁVKA C20/25 | 1800 | 150 |  | 1 | 1
| VÁLCOVANÝ PROFIL 2xL 50x30/5, V MÍSTĚ VEDENÍ VZT POTRUBÍ, ULOŽENÍ MIN. 125mm | 800 | 300 | 2 |  | 2
| VÁLCOVANÝ PROFIL 2xL 50x30/5, V MÍSTĚ VEDENÍ VZT POTRUBÍ, ULOŽENÍ MIN. 125mm | 850 | 125 | 3 |  | 3
| VÁLCOVANÝ PROFIL 2xL 50x30/5, V MÍSTĚ VEDENÍ VZT POTRUBÍ, ULOŽENÍ MIN. 125mm | 1000 | 125 | 1 |  | 1
| VÁLCOVANÝ PROFIL 2xL 50x30/5, V MÍSTĚ VEDENÍ VZT POTRUBÍ, ULOŽENÍ MIN. 125mm | 600 | 125 | 36 | 12 | 48
| VÁLCOVANÝ PROFIL 2xL 50x30/5, V MÍSTĚ VEDENÍ VZT POTRUBÍ, ULOŽENÍ MIN. 125mm | 1450 | 125 | 1 |  | 1
POZNÁMKA:
Před zadáním do výroby nutno přeměřit velikost stavebních dílů.