## List1
Oprava volného bytu č.2, Smirnovova 1 | [7 empty] | 2062
|  |  | VZ č. 201/2024 |  |  |  |  | 2024
9.10.2024 10:08:13
Odběratel: |  |  | Příjemce: |  |  |  |  | 61
Statutární město Ostrava |  |  | Městský obvod Ostrava-Jih
Prokešovo náměstí 1803/8 |  |  | Horní 791/3
729 30 Ostrava-Moravská Ostrava |  |  | 700 30 Ostrava-Hrabůvka
Zhotovitel:
Sídlo
IČ zhotovitele
Předmět zakázky:
Část obce |  |  | Ostrava-Zábřeh
Ulice, č. pop./č. or. |  |  | Smirnovova 1/1638
Číslo bytu |  |  | 2
Velikost bytu |  |  | 1+2
Technik |  |  | Ivana Čihánková
ivana.cihankova@ovajih.cz
602 334 467, 599 430 151
poř. č. | kód položky | popis | MJ | Množství | J. cena (CZK) | Cena celkem (CZK) | Upřesnění
1 | 1.11 | elektro revize odběrného místa pro připojení elektroměru, vystavení revizní zprávy (2x) | ks | 1 |  | 0 | 2x revizní zpráva | 11
2 | 1.14 | revize elektroinstalace a elektrických spotřebičů bytu | 1+2 | 1 |  | 0 |  | 14
3 | 1.20 | revize plynoinstalace, tlaková zkouška, vpuštění plynu, vystavení revizní zprávy (2x) | soubor | 1 |  | 0 | včetně uvedení plynového kond.kotle do provozu | 292
4 | 2.3 | generální oprava jednofázové elektroinstalace bytu s rozvody pod omítku, vč. el. příslušenství (např. domovní zvonek, ventilátory odsávání, infrazářič, osvětlení pod kuchyňskou linkou, aj.) | 1+2 | 1 |  | 0 | doplnění zásuvek v koupelně, osvětlení nad umyvadlem a dvojité zásuvky v komoře pro pračku, zásuvky v kuchyni pod K.L.v rámečku, osvětlení pod kuch.linkou, výměna domácího telefonu | 22
5 | 3.1 | výměna wc kombi | ks | 1 |  | 0 | s duálním splachováním | 42
6 | 3.3 | výměna sedací desky | ks | 1 |  | 0 |  | 44
7 | 3.5 | výměna pancéřové hadičky | ks | 1 |  | 0 |  | 46
8 | 3.6 | výměna rohového ventilu | ks | 1 |  | 0 |  | 47
9 | 3.22 | výměna baterie dřezové stojánkové pákové | ks | 1 |  | 0 | s dlouhou otočnou pípou, záruka min.5 let | 63
10 | 3.26 | výměna baterie umyvadlové stojánkové pákové | ks | 1 |  | 0 | s dlouhou otočnou pípou, záruka min.5let | 67
11 | 3.33 | výměna dřezu nerez včetně příslušenství | ks | 1 |  | 0 | s odkapávačem a otvorem pro dřezovou baterii | 74
12 | 3.39 | výměna kuchyňské linky atypický rozměr, viz poznámka | ks | 1 |  | 0 | 280 cm,tl.lamina min.18 mm,dekor dřevo, ve spodní části 4x šuplík s kolejničkami, ABS hrany 2 mm,zavírače zásuvek a dvířek s měkkým dorazem, spodní skřínky osadit na nožkách s krycí lištou, jeden vysunovací díl v místě pro umístění myčky, dekor odsouhlasí objednatel, NUTNÁ vizualizace | 80
13 | 3.40 | výměna skříňky nad digestoří | ks | 1 |  | 0 | viz kuch.linka | 81
14 | 3.49 | výměna spižní skříně včetně polic | ks | 1 |  | 0 | š.60 cm, v. 265 cm | 90
15 | 3.52 | výměna vstupních vchodových protipožárních dveří 80 cm, tř. EI 30, DP3, dekor dřevo včetně kukátka | ks | 1 |  | 0 |  | 93
16 | 3.54 | výměna vnitřních dveří – plné 60 cm | ks | 1 |  | 0 | koupelna s WC, povrchová úprava CPL laminát, HDF | 95
17 | 3.56 | výměna vnitřních dveří – plné 80 cm | ks | 1 |  | 0 | pokoj, CPL laminát, HDF | 97
18 | 3.66 | výměna vnitřních dveří – dvoukřídlové - šířky 125 cm | ks | 1 |  | 0 | šíře 145cm, podélné prosklení, laminát CPL HDF bílé | 107
19 | 3.69 | výměna dveřního prahu – délka 80 cm | ks | 1 |  | 0 | vstupní dveře, včetně laku | 110
20 | 3.77 | výměna přechodových lišt – délka 60 cm | ks | 1 |  | 0 | koupelna,WC,komora | 118
21 | 3.79 | výměna přechodových lišt – délka 80 cm | ks | 2 |  | 0 | do kuchyně,pokoje | 120
22 | 3.81 | výměna přechodových lišt – délka 125 cm | ks | 1 |  | 0 | š.145 cm do pokoje | 122
23 | 3.82 | výměna dveřního kování | ks | 4 |  | 0 | masívní rozetové kov, WC s,koupelnou,2x pokoj, kuchyň | 123
24 | 3.83 | výměna zámku u dveří | ks | 4 |  | 0 | WC,koupelna (s WC zámkem), 2x pokoj,kuchyň | 124
25 | 3.84 | výměna zárubně ocelové pro dveře – šířky 60 cm | ks | 1 |  | 0 | do koupelny s WC | 125
26 | 3.86 | výměna zárubně ocelové pro dveře – šířky 80 cm | ks | 2 |  | 0 | kuchyň,pokoj | 127
27 | 3.88 | výměna zárubně ocelové pro dveře dvoukřídlové – šířky 125 cm | ks | 1 |  | 0 | š.145 cm do pokoje | 129
28 | 3.89 | výměna zárubně ocelové pro vstupní vchodové dveře – šířky 80 cm | ks | 1 |  | 0 |  | 130
29 | 3.94 | seřízení oken | ks | 3 |  | 0 | 1x fr.okno | 135
30 | 3.116 | výměna dřezové desky atypický rozměr, vč. ukončovacích lišt - viz poznámka | ks | 1 |  | 0 | 280 cm, dekor odsouhlasí objednatel | 302
31 | 3.134 | výměna vestavné skříně - atyp, s plynulým dotahem pro horní vedení, viz. poznámka | ks | 1 |  | 0 | š.145 cm, v.200 cm, dekor dřevo, viz VOP | 337
32 | 3.150 | výměna umyvadlového/dřezového sifonu včetně vývodu na automatickou pračku | ks | 1 |  | 0 | v koupelně | 374
33 | 3.153 | osazení vnitřního okenního plastového parapetu | ks | 2 |  | 0 | výměna parapetů u oken š.150 cm,pokoj, kuchyň | 381
34 | 3.162 | dodávka a montáž digestoře recirkulační | ks | 1 |  | 0 | černá, výsuvná | 397
35 | 3.184 | výměna sprchové hadice a hlavice | ks | 1 |  | 0 |  | 459
36 | 3.200 | Dodání a montáž plynové varné desky, včetně příslušenství, povrch černé sklo, pojistka stop gas, elektronické zapalování, 4 varné zóny, otočné ovládání | ks | 1 |  | 0 | dle VOP | 497
37 | 3.201 | Dodání a montáž vestavné elektrické trouby s ventilátorem, energetická třída min. A | ks | 1 |  | 0 | dle VOP | 498
38 | 3.211 | Výměna kouřového hlásiče požáru | ks | 1 |  | 0 |  | 524
39 | 3.212 | výměna vnitřních dveří – prosklené 3/3 sklo svislý pruh, 80 cm | ks | 1 |  | 0 | do kuchyně, povrch.úprava laminát CPL HDF bílé | 525
40 | 3.213 | Výměna zrcadla nalepením na obklad viz poznámka | ks | 1 |  | 0 | 60/80 cm | 526
41 | 4.2 | úprava podkladu – nivelace | m2 | 2 |  | 0 | předsíň | 149
42 | 4.4 | položení PVC – vyšší zátěž, celoplošně podlepit | m2 | 44.5 |  | 0 | 2x pokoj, kuchyň, předsíň, dekor odsouhlasí objednatel | 151
43 | 4.6 | montáž obvodové soklové plastové lišty včetně doplňků | bm | 50 |  | 0 | celý byt | 153
44 | 4.7 | odstranění parketové podlahy | m2 | 28.5 |  | 0 | 2x pokoj | 154
45 | 4.8 | odstranění palubové podlahy | m2 | 14 |  | 0 | kuchyň | 155
46 | 4.10 | úprava podkladového násypu, srovnání a doplnění do tl. 30 mm | m2 | 42.5 |  | 0 | 2xpokoj, kuchyň | 157
47 | 4.11 | položení 2 vrstev OSB desek včetně parozábrany- separační folie | m2 | 42.5 |  | 0 | pokoj, 2 vrstvy, min. tl.desky 2x 15 mm | 158
48 | 5.1 | provedení štukových omítek, vč. vyrovnání podkladu, 2x penetrace, použití lepidla, perlinky s doplňky, rohovníků, okolo špalet oken a dveří | m2 | 184 |  | 0 | celý byt | 162
49 | 5.4 | škrábání stěn,stropů | m2 | 184 |  | 0 | celý byt | 165
50 | 5.6 | malba dvojnásobná bílá | m2 | 184 |  | 0 | celý byt, otěruvzdorná | 167
51 | 5.17 | silikonování spár, viz poznámka | bm | 10 |  | 0 | kolem umyvadla, vany a oken | 416
52 | 6.15 | vybourání soklíku | m | 3.5 |  | 0 | kuchyň, předsíň,WC, včetně zednického zapravení | 183
53 | 7.14 | nátěr zárubní – šířka 60 cm | ks | 1 |  | 0 | barva bílá, syntetika např. RADBAL S2119 | 207
54 | 7.16 | nátěr zárubní – šířka 80 cm | ks | 3 |  | 0 | barva bílá syntetika např. RADBAL S2119, vstupní barva hnědá | 209
55 | 7.22 | nátěr zárubní – šířka nad 125 cm, viz poznámka | ks | 1 |  | 0 | barva bílá, syntetika např. RADBAL S2119 | 344
56 | 9.1 | opravy a seřízení plastových oken, viz poznámka | ks | 3 |  | 0 | 1x fr.okno, 2x okno | 237
57 | 9.16 | výměna zámkové vložky | ks | 1 |  | 0 | bezpečnostní ke vstupním dveřím | 252
58 | 9.17 | výměna kování k zámkové vložce, viz poznámka | ks | 1 |  | 0 | bezpečnostní ke vstupním dveřím | 253
59 | 9.38 | dodání dorazů dveří viz poznámka | soubor | 1 |  | 0 |  | 517
60 | 11.28 | umytí oken plastových, včetně rámu a parapetu, viz poznámka | m2 | 10 |  | 0 | nutno vyčistit zažloutlé rámy, byt značně znečištěn po kuřákovi | 290
61 | 11.32 | celkový úklid po opravách | 1+2 | 1 |  | 0 | byt značně znečištěn po kuřákovi, nutno vyčistit zažloutlé revizní dvířka u vany a do IŠ | 308
Cena celkem bez DPH | [5 empty] | 0
Vyplňte jen modře označené sloupce. Kalkulaci odešlete zpět v tabulkovém formátu (např. XLSx).
V opačném případě nebude nabídka akceptována.
Poznámky
1 | Veškeré práce budou provedeny v souladu se zadávacími a Všeobecnými obchodními podmínkami
2 | Položka 1.19 "odstranění závad zjištěných při elektro revizi nebo kontrole el.spotřebičů" bude do celkové ceny díla započtena pevnou max. limitní cenou 10 000 Kč.
3 | Položka 2.25 "oprava rozvodu elektroinstalace" bude do celkové ceny díla započtena pevnou max. limitní cenou 10 000 Kč.
4 | Hodinovou sazbu, která se vztahuje k položce 1.19 za "odstranění závad zjištěných při elektrorevizi nebo kontrole el. spotřebičů" a k položce 2.25 za "opravu rozvodu elektroinstalace", uveďte v max. sazbě 300 Kč bez DPH, a to v řádku nad touto tabulkou "Poznámky".
5 | Dodatečné práce: pokud se během prací vyskytne závada nebo nutná dodatečná práce, neprodleně a s dodatečným předstihem před termínem předání díla, toto oznamte příslušnému technikovi volných bytů a to písemnou formou s označením zakázky, ulice, č. pop., č. or., č. bytu a předmět dodatečné práce. Doplňte předmět i o Vámi nabízenou cenu za provedení (konečnou cenu bez DPH, tedy cenu materiálu včetně práce), písemně na e-mail technika. Po případném schválení dodatečných prací bude možné dodatečné práce provést.