## List1
Oprava volného bytu č.1, Volgogradská 139 | [7 empty] | 2060
|  |  | VZ č. 206/2024 |  |  |  |  | 2024
15.10.2024 11:22:55
Odběratel: |  |  | Příjemce: |  |  |  |  | 51
Statutární město Ostrava |  |  | Městský obvod Ostrava-Jih
Prokešovo náměstí 1803/8 |  |  | Horní 791/3
729 30 Ostrava-Moravská Ostrava |  |  | 700 30 Ostrava-Hrabůvka
Zhotovitel:
Sídlo
IČ zhotovitele
Předmět zakázky:
Část obce |  |  | Ostrava-Zábřeh
Ulice, č. pop./č. or. |  |  | Volgogradská 2438/139
Číslo bytu |  |  | 1
Velikost bytu |  |  | 1+3
Technik |  |  | Ivana Čihánková
ivana.cihankova@ovajih.cz
602 334 467, 599 430 151
poř. č. | kód položky | popis | MJ | Množství | J. cena (CZK) | Cena celkem (CZK) | Upřesnění
1 | 1.11 | elektro revize odběrného místa pro připojení elektroměru, vystavení revizní zprávy (2x) | ks | 1 |  | 0 | 2 x revizní zpráva | 11
2 | 1.15 | revize elektroinstalace a elektrických spotřebičů bytu | 1+3 | 1 |  | 0 | 2 x revizní zpráva | 15
3 | 2.4 | generální oprava jednofázové elektroinstalace bytu s rozvody pod omítku, vč. el. příslušenství (např. domovní zvonek, ventilátory odsávání, infrazářič, osvětlení pod kuchyňskou linkou, aj.) | 1+3 | 1 |  | 0 | doplnění zásuvek v pokojích, kabeláž vložit do podlah, zasekat rozvody v předsíni a kuchyni, včetně vypínačů a zásuvek, světla dle výběru objednatele (od kuch. linkou LED pásek po celé délce linky), vypínače v rámečku( 2x 2 ks pod kuch. linkou) pračka, myčka | 23
4 | 3.39 | výměna kuchyňské linky atypický rozměr, viz poznámka | ks | 1 |  | 0 | rohová 250/160 cm, tl. lamina min.18 mm,dekor dřevo, ve spodní části 4x šuplík s kolejničkami, ABS hrany 2 mm, zavírače zásuvek a dvířek s měkkým dorazem, spodní skřínky osadit na nožkách s krycí lištou, jeden vysunovací díl v místě pro umístění myčky, dekor odsouhlasí objednatel, včetně skříněk pro vestavné spotřebiče, včetně skřínky nad digestoří, MASIVNÍ tyčové úchytky viz samostatná příloha, vrchní dvířka s prosklením (mléčné sklo), viz příloha (foto), zavírací systém např. BLUM AVENTOS | 80
5 | 3.41 | výměna digestoře klasické s vnitřním recirkulačním odtahem | ks | 1 |  | 0 | černá výsuvná | 82
6 | 3.49 | výměna spižní skříně včetně polic | ks | 1 |  | 0 | tl.lamina min 18 mm, dekor kuch. linky, š.60/60, výška 260 cm, výměna včetně rámu dveří, dvířka dvoukřídlá, výměra otvírání dle okenního parapetu | 90
7 | 3.56 | výměna vnitřních dveří – plné 80 cm | ks | 2 |  | 0 | 2x pokoj, povrchová úprava laminát CPL HDF, bílé | 97
8 | 3.78 | výměna přechodových lišt – délka 70 cm | ks | 2 |  | 0 | koupelna, WC | 119
9 | 3.79 | výměna přechodových lišt – délka 80 cm | ks | 3 |  | 0 | 3x pokoj | 120
10 | 3.82 | výměna dveřního kování | ks | 5 |  | 0 | 3x pokoj, WC, koupelna, masivní rozetové s WC zámkem | 123
11 | 3.83 | výměna zámku u dveří | ks | 5 |  | 0 | 2x pokoj, WC, koupelna s WC zámkem | 124
12 | 3.86 | výměna zárubně ocelové pro dveře – šířky 80 cm | ks | 3 |  | 0 | 3x pokoj | 127
13 | 3.116 | výměna dřezové desky atypický rozměr, vč. ukončovacích lišt - viz poznámka | ks | 1 |  | 0 | 250/160 rohová, min. tl. 38 mm, včetně desky pod kuch. linkou, místo obkladu a dodání a montáž skleněné sporákové zástěny (700/600) za plynovou varnou deskou v černé barvě nebo průhledná (odsouhlasí objednatel) | 302
14 | 3.123 | demontáž a zpětná montáž zařizovacích předmětů, viz poznámka | soubor | 1 |  | 0 | zafólióvání 5 ks byt.dveří a odvoz do skladu Plzeňská 10, Ostrava-Zábřeh | 315
15 | 3.132 | výměna vestavné skříně - šíře nad 200 cm, s plynulým dotahem pro horní vedení, viz poznámka | ks | 1 |  | 0 | 220/260 cm, dekor dřevo, tl. lamina min.18 mm, dvoudílná, posuvné dvířka s tlumením při dovření pro horní vedení např. typu Sevroll, část šatní, část policová, dekor odsouhlasí objednatel, ukončovací dojezdová lišta z obou stran AL vč. těsnění. | 325
16 | 3.200 | Dodání a montáž plynové varné desky, včetně příslušenství, povrch černé sklo, pojistka stop gas, elektronické zapalování, 4 varné zóny, otočné ovládání | ks | 1 |  | 0 | dle VOP | 497
17 | 3.201 | Dodání a montáž vestavné elektrické trouby s ventilátorem, energetická třída min. A | ks | 1 |  | 0 | černá, 2 x pečící plech, dle VOP | 498
18 | 3.212 | výměna vnitřních dveří – prosklené 3/3 sklo svislý pruh, 80 cm | ks | 1 |  | 0 | obýv. pokoj, povrchová úprava laminát CPL HDF, bílé | 525
19 | 4.1 | stržení původního PVC | m2 | 49 |  | 0 | v pokojích | 148
20 | 4.2 | úprava podkladu – nivelace | m2 | 16 |  | 0 | předsíň, kuchyň do 10 mm | 149
21 | 4.4 | položení PVC – vyšší zátěž, celoplošně podlepit | m2 | 65 |  | 0 | 3x pokoj, kuchyň, předsíň, dekor dřevo, celoplošně podlepit, nášlapná vrstva min 0,7 mm, odsouhlasí objednatel | 151
22 | 4.6 | montáž obvodové soklové plastové lišty včetně doplňků | bm | 68 |  | 0 | barva dle dekoru PVC | 153
23 | 4.7 | odstranění parketové podlahy | m2 | 49 |  | 0 | 3x pokoj | 154
24 | 4.9 | odstranění plovoucí podlahy | m2 | 16 |  | 0 | kuchyň, předsíň | 156
25 | 4.10 | úprava podkladového násypu, srovnání a doplnění do tl. 30 mm | m2 | 49 |  | 0 | 3x pokoj, např. Liapor | 157
26 | 4.11 | položení 2 vrstev OSB desek včetně parozábrany- separační folie | m2 | 49 |  | 0 | 2 vrstvy ( např.1x OSB,1x Durelis), včetně parozábrany (separační fólie), min. tl. desky 15mm, lepení spojů a sešroubování, položení dilatačního pásku okolo stěn, včetně spoj. prostředků | 158
27 | 5.1 | provedení štukových omítek, vč. vyrovnání podkladu, 2x penetrace, použití lepidla, perlinky s doplňky, rohovníků, okolo špalet oken a dveří | m2 | 255 |  | 0 | celý byt, včetně náležité úpravy podkladu, penetrace lepidla, perlinky, penetrace, rohovníků a úpravy špalet kolem konstrukčních otvorů | 162
28 | 5.3 | stržení tapet | m2 | 9 |  | 0 | předsíň, kuchyň | 164
29 | 5.4 | škrábání stěn,stropů | m2 | 255 |  | 0 | celý byt | 165
30 | 5.5 | malba bílá | m2 | 4 |  | 0 | sklepní box | 166
31 | 5.6 | malba dvojnásobná bílá | m2 | 255 |  | 0 | otěruvzdorná, celý byt | 167
32 | 5.9 | zazdívka otvoru ve zdivu tl. do 300 mm v ploše do 0,2 m2, vč. začištění | ks | 2 |  | 0 | po větracích mřížkách v kuchyni | 346
33 | 5.14 | přetmelení spojů, viz poznámka | bm | 10 |  | 0 | styk parapetu s oknem | 364
34 | 6.8 | vybourání keramického obkladu | m2 | 0.5 |  | 0 | boční stěna v kuchyni | 176
35 | 7.11 | nátěr radiátorů | ks | 4 |  | 0 | kuchyň 12 článků, pokoj 24 čl., pokoj 25 čl., pokoj 18 čl., syntetika barva bílá, např. RADBAL S 2119 | 204
36 | 7.12 | nátěr rozvodů ÚT | soubor | 1 |  | 0 | syntetika,barva bílá, např. RADBAL S 2119 | 205
37 | 7.15 | nátěr zárubní – šířka 70 cm | ks | 2 |  | 0 | syntetika,barva bílá | 208
38 | 7.16 | nátěr zárubní – šířka 80 cm | ks | 4 |  | 0 | syntetika,barva bílá, vstupní dveře barva hnědá | 209
39 | 8.2 | montáž vodovodního plastového potrubí | bm | 2 |  | 0 | úprava pro rohovou kuch.linku | 215
40 | 8.7 | montáž plastového odpadního potrubí | bm | 2 |  | 0 | úprava pro rohovou kuch.linku | 220
41 | 8.11 | vypouštění topného systému, viz poznámka | soubor | 1 |  | 0 |  | 224
42 | 8.12 | napouštění topného systému, viz poznámka | soubor | 1 |  | 0 |  | 225
43 | 8.20 | výměna termoregulačního ventilu, včetně hlavice | ks | 4 |  | 0 | 3xpokoj, 1xkuchyň, např. Danfos | 233
44 | 9.1 | opravy a seřízení plastových oken, viz poznámka | ks | 4 |  | 0 | 3x okno, 1x balkon | 237
45 | 9.3 | oprava poštovní schránky, viz poznámka | ks | 1 |  | 0 | vytržené dvířka poštovní schránky | 239
46 | 9.5 | výměna zámku poštovní schránky | ks | 1 |  | 0 |  | 241
47 | 9.34 | výměna bytového jádra T 06 BTS, VPOS, G57, dle přiložené PD a rozpočtu | soubor | 1 |  | 0 | typ bytového jádra G57 | 469
48 | 9.38 | dodání dorazů dveří viz poznámka | soubor | 1 |  | 0 | 3x mezi klikou a stěnou v pokojích | 517
49 | 11.7 | vyklizení sklepního boxu | soubor | 1 |  | 0 | pouze drobnosti, včetně zametení | 269
50 | 11.28 | umytí oken plastových, včetně rámu a parapetu, viz poznámka | m2 | 12 |  | 0 | celý byt | 290
51 | 11.33 | celkový úklid po opravách | 1+3 | 1 |  | 0 |  | 309
Cena celkem bez DPH | [5 empty] | 0
Vyplňte jen modře označené sloupce. Kalkulaci odešlete zpět v tabulkovém formátu (např. XLSx).
V opačném případě nebude nabídka akceptována.
Poznámky
1 | Veškeré práce budou provedeny v souladu se zadávacími a Všeobecnými obchodními podmínkami
2 | Položka 1.19 "odstranění závad zjištěných při elektro revizi nebo kontrole el.spotřebičů" bude do celkové ceny díla započtena pevnou max. limitní cenou 10 000 Kč.
3 | Položka 2.25 "oprava rozvodu elektroinstalace" bude do celkové ceny díla započtena pevnou max. limitní cenou 10 000 Kč.
4 | Hodinovou sazbu, která se vztahuje k položce 1.19 za "odstranění závad zjištěných při elektrorevizi nebo kontrole el. spotřebičů" a k položce 2.25 za "opravu rozvodu elektroinstalace", uveďte v max. sazbě 300 Kč bez DPH, a to v řádku nad touto tabulkou "Poznámky".
5 | Dodatečné práce: pokud se během prací vyskytne závada nebo nutná dodatečná práce, neprodleně a s dodatečným předstihem před termínem předání díla, toto oznamte příslušnému technikovi volných bytů a to písemnou formou s označením zakázky, ulice, č. pop., č. or., č. bytu a předmět dodatečné práce. Doplňte předmět i o Vámi nabízenou cenu za provedení (konečnou cenu bez DPH, tedy cenu materiálu včetně práce), písemně na e-mail technika. Po případném schválení dodatečných prací bude možné dodatečné práce provést.