## Pokyny pro vyplnění
Pokyny pro vyplnění
Ve všech listech tohoto souboru můžete měnit pouze buňky s modrým pozadím. Jedná se o tyto údaje : - údaje o firmě - jednotkové ceny položek zadané na maximálně dvě desetinná místa

## Stavba
#RTSROZP# | Položkový rozpočet stavby
| Stavba: |  | W80-2024 | Jubilejní 5/251, Byt č. 2 v 1 NP
| Objekt: |  | 01 | Odstranění vlhkosti
4315 | Rozpočet: |  | 1 | Byt č. 2
| Objednatel: | [5 empty] | IČO:
DIČ:
| Projektant: | [5 empty] | IČO:
DIČ:
| Zhotovitel: | [5 empty] | IČO:
DIČ:
Vypracoval:
| Rozpis ceny | [6 empty] | Celkem
HSV | HSV | [6 empty] | 0
PSV | PSV | [6 empty] | 0
MON | MON | [6 empty] | 0
VN | Vedlejší náklady | [6 empty] | 0
ON | Ostatní náklady | [6 empty] | 0
| Celkem | [6 empty] | 0
Rekapitulace daní
0 | Základ pro sníženou DPH |  |  | 12 | % | 0 |  |  | CZK
0 | Snížená DPH |  |  | 12 | % | 0 |  |  | CZK
0 | Základ pro základní DPH |  |  | 21 | % | 0 |  |  | CZK
0 | Základní DPH |  |  | 21 | % | 0 |  |  | CZK
0 | Zaokrouhlení |  |  |  |  | 0 |  |  | CZK
| Cena celkem bez DPH |  |  |  |  | 0 |  |  | CZK
0 | Cena celkem s DPH |  |  |  |  | 0 |  |  | CZK
|  | v |  |  | dne
|  |  | Za zhotovitele |  |  |  | Za objednatele
Rekapitulace dílčích částí
#CASTI>> | Číslo | Název |  |  | Základ pro sníženou DPH | Základ pro základní DPH | DPH celkem | Cena celkem | %
1 | Stavba |  |  |  | 0 | 0 | 0 | 0 | #NAME?
2 | 01 | Odstranění vlhkosti |  |  | 0 | 0 | 0 | 0 | #NAME?
3 | 1 | Architektonicko-stavební řešení |  |  | 0 | 0 | 0 | 0 | #NAME?
| Celkem za stavbu |  |  |  | 0 | 0 | 0 | 0 | 0
Rekapitulace dílů
| Číslo | Název |  |  | Typ dílu |  |  | Celkem | %
| 2 | Základy a zvláštní zakládání |  |  | HSV |  |  | 0
| 61 | Úpravy povrchů vnitřní |  |  | HSV |  |  | 0
| 62 | Úpravy povrchů vnější |  |  | HSV |  |  | 0
| 95 | Dokončovací konstrukce na pozemních stavbách |  |  | HSV |  |  | 0
| 96 | Bourání konstrukcí |  |  | HSV |  |  | 0
| 99 | Staveništní přesun hmot |  |  | HSV |  |  | 0
| 762 | Konstrukce tesařské |  |  | PSV |  |  | 0
| 763 | Dřevostavby |  |  | PSV |  |  | 0
| 776 | Podlahy povlakové |  |  | PSV |  |  | 0
| 784 | Malby |  |  | PSV |  |  | 0
| D96 | Přesuny suti a vybouraných hmot |  |  | PSU |  |  | 0
| VN | Vedlejší náklady |  |  | VN |  |  | 0
| Cena celkem | [6 empty] | 0 | 0

## VzorPolozky (hidden)
Položkový rozpočet
S:
O:
R:

## 01 1 Pol
Položkový rozpočet | [27 empty] | #TypZaznamu#
S: | W80-2024 | Byt č. 2 v 1 NP | [25 empty] | STA
O: | 01 | Odstranění vlhkosti | [22 empty] | STA |  |  | OBJ
R: | 1 | Architektonicko-stavební řešení | [25 empty] | ROZ
P.č. | Číslo položky | Název položky | MJ | Množství | Cena / MJ | Celkem | Dodávka | Dodávka celk. | Montáž | Montáž celk. | DPH | Cena s DPH | Hmotnost / MJ | Hmotnost celk.(t) | Dem. hmotnost / MJ | Dem. hmotnost celk.(t) | Ceník | Cen. soustava / platnost | Cenová úroveň | Nhod / MJ | Nhod celk. | Dodavatel | Typ položky | Stav položky
Díl: | 2 | Základy a zvláštní zakládání |  |  |  | 0 |  | 28874.48 |  | 18533.03 |  | 0 |  | 0.02 |  | 0 |  |  |  |  | 33.08 | [6 empty] | DIL
1 | 281606133R00 | Beztlaková liniová krémová injektáž cihelného zdiva hmotou, tl. zdiva do 300 mm | m | 44.1 |  | 0 | 654.75 | 28874.48 | 420.25 | 18533.03 | 12 | 0 | 0.00048 | 0.02 | 0 | 0 |  | RTS 24/ II | RTS 24/ II | 0.75 | 33.08 |  | Práce | Běžná |  |  |  | POL1_
|  | Vyvrtání otvorů 10 ks/m ve spáře zdiva, vyčištění vrtu od hrubých nečistot, zaplnění otvorů injektážní pastou. Aplikace tlakovou pistolí. Uzavření vyplněných otvorů těsnicí maltou. | [25 empty] | POP |  | Vyvrtání otvorů 10 ks/m ve spáře zdiva, vyčištění vrtu od hrubých nečistot, zaplnění otvorů injektážní pastou. Aplikace tlakovou pistolí. Uzavření vyplněných otvorů těsnicí maltou.
|  | Měrnou jednotkou je půdorysná délka zdiva. | [25 empty] | POP
POP
|  | Ve vodorovné spáře zdiva tl. 300 mm (obvodové i střední zdi) nad podlahou bude provedena infúzní clona - mikroemulzním silikonovým krémem. | [25 empty] | POP |  | Ve vodorovné spáře zdiva tl. 300 mm (obvodové i střední zdi) nad podlahou bude provedena infúzní clona - mikroemulzním silikonovým krémem.
|  | předsíň : (1,95+1,6) |  | 3.55 | [23 empty] | VV | 0
|  | kuchyň : (4,7+3,1) |  | 7.8 | [23 empty] | VV | 0
|  | pokoj : (4+4,95)*2 |  | 17.9 | [23 empty] | VV | 0
|  | pokoj : (2,475+4,95)*2 |  | 14.85 | [23 empty] | VV | 0
Díl: | 61 | Úpravy povrchů vnitřní |  |  |  | 0 |  | 13753.76 |  | 8724.72 |  | 0 |  | 0.66 |  | 0 |  |  |  |  | 13.54 | [6 empty] | DIL
2 | 612433322RT6 | Omítka sušící vnitřní, vysoké zasolení, tl.25 mm vysoušecí sušící omítka systémové řešení | m2 | 18.055 |  | 0 | 761.77 | 13753.76 | 483.23 | 8724.72 | 12 | 0 | 0.0368 | 0.66 | 0 | 0 |  | RTS 24/ II | RTS 24/ II | 0.75 | 13.54 |  | Práce | Běžná |  |  |  | POL1_
|  | předsíň : (1,95+1,6)*2*0,5 |  | 3.55 | [23 empty] | VV | 0
|  | kuchyň : (4,7+3,1)*2*0,3 |  | 4.68 | [23 empty] | VV | 0
|  | pokoj : (4+4,95)*2*0,3 |  | 5.37 | [23 empty] | VV | 0
|  | pokoj : (2,475+4,95)*2*0,3 |  | 4.455 | [23 empty] | VV | 0
Díl: | 62 | Úpravy povrchů vnější |  |  |  | 0 |  | 408.95 |  | 7553.31 |  | 0 |  | 0.31 |  | 0 |  |  |  |  | 11.37 | [6 empty] | DIL
3 | 627452111R00 | Spárování maltou MCs zapuštěné rovné, zdí z cihel | m2 | 18.055 |  | 0 | 22.65 | 408.95 | 418.35 | 7553.31 | 12 | 0 | 0.01722 | 0.31 | 0 | 0 |  | RTS 24/ II | RTS 24/ II | 0.63 | 11.37 |  | Práce | Běžná |  |  |  | POL1_
|  | předsíň : (1,95+1,6)*2*0,5 |  | 3.55 | [23 empty] | VV | 0
|  | kuchyň : (4,7+3,1)*2*0,3 |  | 4.68 | [23 empty] | VV | 0
|  | pokoj : (4+4,95)*2*0,3 |  | 5.37 | [23 empty] | VV | 0
|  | pokoj : (2,475+4,95)*2*0,3 |  | 4.455 | [23 empty] | VV | 0
Díl: | 95 | Dokončovací konstrukce na pozemních stavbách |  |  |  | 0 |  | 113.41 |  | 7695.97 |  | 0 |  | 0 |  | 0 |  |  |  |  | 15.32 | [6 empty] | DIL
4 | 952901111R00 | Vyčištění budov o výšce podlaží do 4 m | m2 | 49.7413 |  | 0 | 2.28 | 113.41 | 154.72 | 7695.97 | 12 | 0 | 4e-05 | 0 | 0 | 0 |  | RTS 24/ II | RTS 24/ II | 0.308 | 15.32 |  | Práce | Běžná |  |  |  | POL1_
Díl: | 96 | Bourání konstrukcí |  |  |  | 0 |  | 0 |  | 8157.57 |  | 0 |  | 0 |  | 0.83 |  |  |  |  | 4.69 | [6 empty] | DIL
5 | 978013191R00 | Otlučení omítek vnitřních stěn v rozsahu do 100 % | m2 | 18.055 |  | 0 | 0 | 0 | 119.5 | 2157.57 | 12 | 0 | 0 | 0 | 0.046 | 0.83 |  | RTS 24/ II | RTS 24/ II | 0.26 | 4.69 |  | Práce | Běžná |  |  |  | POL1_
|  | S vyškrabáním spár, s očištěním zdiva. | [25 empty] | POP
|  | předsíň : (1,95+1,6)*2*0,5 |  | 3.55 | [23 empty] | VV | 0
|  | kuchyň : (4,7+3,1)*2*0,3 |  | 4.68 | [23 empty] | VV | 0
|  | pokoj : (4+4,95)*2*0,3 |  | 5.37 | [23 empty] | VV | 0
|  | pokoj : (2,475+4,95)*2*0,3 |  | 4.455 | [23 empty] | VV | 0
6 | 96-001.RXX | Demontáž, uskladnění a zpětná montáž kuchyňské linky vč. zařizovacích předmětů | soub | 1 |  | 0 | 0 | 0 | 6000 | 6000 | 12 | 0 | 0 | 0 | 0 | 0 |  | Vlastní | Indiv | 0 | 0 |  | Práce | Běžná |  |  |  | POL1_
Díl: | 99 | Staveništní přesun hmot |  |  |  | 0 |  | 0 |  | 492.75 |  | 0 |  | 0 |  | 0 |  |  |  |  | 0.94 | [6 empty] | DIL
7 | 999281105R00 | Přesun hmot pro opravy a údržbu do výšky 6 m | t | 0.99849 |  | 0 | 0 | 0 | 493.5 | 492.75 | 12 | 0 | 0 | 0 | 0 | 0 |  | RTS 24/ II | RTS 24/ II | 0.9385 | 0.94 |  | Přesun hmot | Běžná |  |  |  | POL7_
Díl: | 762 | Konstrukce tesařské |  |  |  | 0 |  | 0 |  | 863.82 |  | 0 |  | 0 |  | 0.54 |  |  |  |  | 1.4 | [6 empty] | DIL
8 | 762526811R00 | Demontáž podlah bez polštářů z dřevotřísky do 2 cm, ve 2 vrstvách s přeložením | m2 | 15.5643 |  | 0 | 0 | 0 | 55.5 | 863.82 | 12 | 0 | 0 | 0 | 0.035 | 0.54 |  | RTS 24/ II | RTS 24/ II | 0.09 | 1.4 |  | Práce | Běžná |  |  |  | POL1_
|  | předsíň : (1,95*1,6)*2 |  | 6.24 | [23 empty] | VV | 0
|  | kuchyň 10% : (4,7*3,1*0,1)*2 |  | 2.914 | [23 empty] | VV | 0
|  | pokoj 10% : (4*4,95*0,1)*2 |  | 3.96 | [23 empty] | VV | 0
|  | pokoj 10% : (2,475*4,95*0,1)*2 |  | 2.4503 | [23 empty] | VV | 0
Díl: | 763 | Dřevostavby |  |  |  | 0 |  | 6376.68 |  | 2744.58 |  | 0 |  | 0.23 |  | 0 |  |  |  |  | 4.18 | [6 empty] | DIL
9 | 763614232RW6 | Montáž podlahy z desek nad tl.18 mm, P+D, šroubov. vč. dodávky desky OSB 3 4PD tl. 22 mm (ve 2 vrstvách) | m2 | 15.5643 |  | 0 | 409.7 | 6376.68 | 165.3 | 2572.77 | 12 | 0 | 0.01467 | 0.23 | 0 | 0 |  | RTS 24/ II | RTS 24/ II | 0.26 | 4.05 |  | Práce | Běžná |  |  |  | POL1_
|  | předsíň : (1,95*1,6)*2 |  | 6.24 | [23 empty] | VV | 0
|  | kuchyň 10% : (4,7*3,1*0,1)*2 |  | 2.914 | [23 empty] | VV | 0
|  | pokoj 10% : (4*4,95*0,1)*2 |  | 3.96 | [23 empty] | VV | 0
|  | pokoj 10% : (2,475*4,95*0,1)*2 |  | 2.4503 | [23 empty] | VV | 0
10 | 998763101R00 | Přesun hmot pro dřevostavby, výšky do 12 m | t | 0.11416 |  | 0 | 0 | 0 | 1505 | 171.81 | 12 | 0 | 0 | 0 | 0 | 0 |  | RTS 24/ II | RTS 24/ II | 1.156 | 0.13 |  | Přesun hmot | Běžná |  |  |  | POL7_
Díl: | 776 | Podlahy povlakové |  |  |  | 0 |  | 20631.18 |  | 35490.88 |  | 0 |  | 0.19 |  | 0.17 |  |  |  |  | 14.87 | [6 empty] | DIL
11 | 776401800R00 | Demontáž soklíků nebo lišt, pryžových nebo z PVC | m | 55.45 |  | 0 | 0 | 0 | 17.6 | 975.92 | 12 | 0 | 0 | 0 | 8e-05 | 0 |  | RTS 24/ II | RTS 24/ II | 0.035 | 1.94 |  | Práce | Běžná |  |  |  | POL1_
|  | předsíň : (1,95+1,6)*2 |  | 7.1 | [23 empty] | VV | 0
|  | kuchyň : (4,7+3,1)*2 |  | 15.6 | [23 empty] | VV | 0
|  | pokoj : (4+4,95)*2 |  | 17.9 | [23 empty] | VV | 0
|  | pokoj : (2,475+4,95)*2 |  | 14.85 | [23 empty] | VV | 0
12 | 776511820R00 | Odstranění PVC lepených s podložkou | m2 | 49.7413 |  | 0 | 0 | 0 | 128 | 6366.88 | 12 | 0 | 0 | 0 | 0.0035 | 0.17 |  | RTS 24/ II | RTS 24/ II | 0.26 | 12.93 |  | Práce | Běžná |  |  |  | POL1_
|  | předsíň : 1,95*1,6 |  | 3.12 | [23 empty] | VV | 0
|  | kuchyň : 4,7*3,1 |  | 14.57 | [23 empty] | VV | 0
|  | pokoj : 4*4,95 |  | 19.8 | [23 empty] | VV | 0
|  | pokoj : 2,475*4,95 |  | 12.2513 | [23 empty] | VV | 0
13 | 776511821R00 | Odstranění gumové podložky pod PVC | m2 | 49.7413 |  | 0
|  | předsíň : 1,95*1,6 |  | 3.12
|  | kuchyň : 4,7*3,1 |  | 14.57
|  | pokoj : 4*4,95 |  | 19.8
|  | pokoj : 2,475*4,95 |  | 12.2513
14 | 776520010RAB | Podlaha povlaková z PVC pásů, soklík podlahovina tl. 2,0 mm, dekor dřeva | m2 | 49.7413 |  | 0 | 414.77 | 20631.18 | 565.89 | 28148.08 | 12 | 0 | 0.00387 | 0.19 | 0 | 0 |  | RTS 24/ II | Součtová | 0 | 0 |  | Agregovaná položka | Běžná |  |  |  | POL2_
|  | předsíň : 1,95*1,6 |  | 3.12 | [23 empty] | VV | 0
|  | kuchyň : 4,7*3,1 |  | 14.57 | [23 empty] | VV | 0
|  | pokoj : 4*4,95 |  | 19.8 | [23 empty] | VV | 0
|  | pokoj : 2,475*4,95 |  | 12.2513 | [23 empty] | VV | 0
Díl: | 784 | Malby |  |  |  | 0 |  | 6147.75 |  | 12610.37 |  | 0 |  | 0.1 |  | 0 |  |  |  |  | 19.36 | [6 empty] | DIL
15 | 784161601R00 | Penetrace podkladu 1 x | m2 | 193.9112 |  | 0 | 14.36 | 2784.57 | 20.64 | 4002.33 | 12 | 0 | 0.00026 | 0.05 | 0 | 0 |  | RTS 24/ II | RTS 24/ II | 0.03 | 5.82 |  | Práce | Běžná |  |  |  | POL1_
|  | stropy předsíň, kuchyň, pokoj, pokoj : 49,74125 |  | 49.7413 | [23 empty] | VV | 0
|  | Mezisoučet |  | 49.7413 | [23 empty] | VV | 1
|  | stěny : | [25 empty] | VV | 0
|  | předsíň : (1,95+1,6)*2*2,6 |  | 18.46 | [23 empty] | VV | 0
|  | kuchyň : (4,7+3,1)*2*2,6 |  | 40.56 | [23 empty] | VV | 0
|  | pokoj : (4+4,95)*2*2,6 |  | 46.54 | [23 empty] | VV | 0
|  | pokoj : (2,475+4,95)*2*2,6 |  | 38.61 | [23 empty] | VV | 0
|  | Mezisoučet |  | 144.17 | [23 empty] | VV | 1
16 | 784402801R00 | Odstranění malby oškrábáním v místnosti H do 3,8 m | m2 | 175.8562 |  | 0
|  | 193,91125-18,055 |  | 175.8562
17 | 784165712R00 | Malba sanační, bílá, bez pen.,1x | m2 | 193.9112 |  | 0 | 14.14 | 2741.91 | 42.26 | 8194.69 | 12 | 0 | 0.00018 | 0.03 | 0 | 0 |  | RTS 24/ II | RTS 24/ II | 0.06636 | 12.87 |  | Práce | Běžná |  |  |  | POL1_
18 | 784011222RT2 | Zakrytí podlah, včetně odstranění včetně papírové lepenky | m2 | 49.7413 |  | 0 | 12.49 | 621.27 | 8.31 | 413.35 | 12 | 0 | 0.00035 | 0.02 | 0 | 0 |  | RTS 24/ II | RTS 24/ II | 0.0135 | 0.67 |  | Práce | Běžná |  |  |  | POL1_
Díl: | D96 | Přesuny suti a vybouraných hmot |  |  |  | 0 |  | 0 |  | 5582.05 |  | 0 |  | 0 |  | 0 |  |  |  |  | 2.51 | [6 empty] | DIL
19 | 979081111R00 | Odvoz suti a vybour. hmot na skládku do 1 km | t | 1.2814 |  | 0 | 0 | 0 | 301 | 385.71 | 12 | 0 | 0 | 0 | 0 | 0 |  | RTS 24/ II | RTS 24/ II | 0.49 | 0.63 |  | Přesun suti | Běžná |  |  |  | POL8_
|  | Včetně naložení na dopravní prostředek a složení na skládku, bez poplatku za skládku. | [25 empty] | POP
20 | 979081121R00 | Příplatek k odvozu za každý další 1 km | t | 24.3473 |  | 0 | 0 | 0 | 26.4 | 642.77 | 12 | 0 | 0 | 0 | 0 | 0 |  | RTS 24/ II | RTS 24/ II | 0 | 0 |  | Přesun suti | Běžná |  |  |  | POL8_
21 | 979082111R00 | Vnitrostaveništní doprava suti do 10 m | t | 1.2814 |  | 0 | 0 | 0 | 432.5 | 554.22 | 12 | 0 | 0 | 0 | 0 | 0 |  | RTS 24/ II | RTS 24/ II | 0.942 | 1.21 |  | Přesun suti | Běžná |  |  |  | POL8_
22 | 979082121R00 | Příplatek k vnitrost. dopravě suti za dalších 5 m | t | 6.4072 |  | 0 | 0 | 0 | 48.2 | 308.83 | 12 | 0 | 0 | 0 | 0 | 0 |  | RTS 24/ II | RTS 24/ II | 0.105 | 0.67 |  | Přesun suti | Běžná |  |  |  | POL8_
23 | 979990107R00 | Poplatek za uložení suti | t | 1.2814 |  | 0 | 0 | 0 | 2880 | 3690.52 | 12 | 0 | 0 | 0 | 0 | 0 |  | RTS 24/ II | RTS 24/ II | 0 | 0 |  | Přesun suti | Běžná |  |  |  | POL8_
Díl: | VN | Vedlejší náklady |  |  |  | 0 |  | 0 |  | 8992.43 |  | 0 |  | 0 |  | 0 |  |  |  |  | 0 | [6 empty] | DIL
24 | 005121 R | Vedlejší rozpočtové náklady | Soubor | 1 |  | 0 | 0 | 0 | 8992.43 | 8992.43 | 12 | 0 | 0 | 0 | 0 | 0 |  | RTS 24/ II | Indiv | 0 | 0 |  | VRN | Běžná |  |  |  | POL99_2
|  | - zařízení staveniště | [25 empty] | POP
|  | - kompletační a koordinační činnost | [25 empty] | POP
|  | - úklid na pracovišti | [25 empty] | POP
|  | - dodržování BOZP | [25 empty] | POP
|  | - zakrývání výplni otvorů a předmětů | [25 empty] | POP
[26 empty] | 12 | 21 | DPH
| Celkem |  |  |  |  | 0 | [19 empty] | 0 | 0 | SUM
Poznámky uchazeče k zadání
POPUZIV
END