## List1
Oprava volného bytu č. 32, B. Četyny 2 | [7 empty] | 2066
|  |  | VZ č. 210/2024 |  |  |  |  | 2024
22.10.2024 08:50:56
Odběratel: |  |  | Příjemce: |  |  |  |  | 50
Statutární město Ostrava |  |  | Městský obvod Ostrava - Jih
Prokešovo náměstí 1803/8 |  |  | Horní 791/3
729 30 Ostrava - Moravská Ostrava |  |  | 700 30 Ostrava - Hrabůvka
Zhotovitel:
Sídlo
IČ zhotovitele
Předmět zakázky:
Část obce |  |  | Ostrava - Bělský Les
Ulice, č. pop./č. or. |  |  | B. Četyny 2/930
Číslo bytu |  |  | 32
Velikost bytu |  |  | 1+3
Technik |  |  | Jarmila Špatná
jarmila.spatna@ovajih.cz
599430391
poř. č. | kód položky | popis | MJ | Množství | J. cena (CZK) | Cena celkem (CZK) | Upřesnění
1 | 1.8 | výchozí revize elektroinstalace a elektrických spotřebičů bytu, vystavení revizní zprávy (2x) | 1+3 | 1 |  | 0 |  | 8
2 | 1.11 | elektro revize odběrného místa pro připojení elektroměru, vystavení revizní zprávy (2x) | ks | 1 |  | 0 |  | 11
3 | 1.20 | revize plynoinstalace, tlaková zkouška, vpuštění plynu, vystavení revizní zprávy (2x) | soubor | 1 |  | 0 |  | 292
4 | 2.4 | generální oprava jednofázové elektroinstalace bytu s rozvody pod omítku, vč. el. příslušenství (např. domovní zvonek, ventilátory odsávání, infrazářič, osvětlení pod kuchyňskou linkou, aj.) | 1+3 | 1 |  | 0 | mimo náklady na GO elektro nového bytového jádra, které jsou obsaženy zvlášť v rozpočtu pro rekonstrukci BJ (rozpočet BJ obsahuje ventilátory, odsávání, osvětlení KOU, WC, zásuvky, atd. - viz PD) vč. zednického zapravení, zásuvky a vypínače typu např. "TANGO", osvětlení pod KL - LED pásek pod horní skříňky KL vč. lišty (profilu) v délce cca 150 cm (zafrézovaný do horních skříněk KL) | 23
5 | 3.22 | výměna baterie dřezové stojánkové pákové | ks | 1 |  | 0 | záruka min. 5 let (ze dřezu) | 63
6 | 3.33 | výměna dřezu nerez včetně příslušenství | ks | 1 |  | 0 | s odkapávací plochou, otvorem pod dřezovou baterii a s excentrickým ovládáním zátky, sifon s vývodem na odpad pro myčku | 74
7 | 3.35 | montáž pračkového ventilu | ks | 1 |  | 0 | vč. dodání - po myčku v kuchyni (vč. případné úpravy rozvodu vodoinstalace) | 76
8 | 3.39 | výměna kuchyňské linky atypický rozměr, viz poznámka | ks | 1 |  | 0 | o délce cca 210 cm s úpravou pro vestavěné spotřebiče (vestavěné spotřebiče, dřezová deska a dřez jsou v rozpočtu k nacenění zvlášť) vč. skříňky nad digestoří (s panty s tlumením na ramínku) a vysouvacího dílu na myčku (menších rozměrů - cca 40 cm), tl. lamina min. 18 mm, dekor dřeva, ve spodním díle 4 šuplíky s kolejničkami, ABS hrany tl. 2 mm, masivní tyčové úchytky, zavírače zásuvek a dvířek s měkkým dorazem, spodní skříňky osadit na nožkách s krycí lištou zakončenou transparentní lištou (dekor a členění KL odsouhlasit objednatelem!) | 80
9 | 3.42 | výměna digestoře komínové s vnějším odtahem | ks | 1 |  | 0 | vestavná - výsuvná pod skříňku - černá vč. úpravy napojení do IŠ | 83
10 | 3.49 | výměna spižní skříně včetně polic | ks | 1 |  | 0 | o rozměrech 265x60x60 cm, tl. lamina min. 18 mm, ABS hrany 2 mm, dvířka dělena v polovině, zavírače s měkkým dorazem, masivní tyčové úchytky, na nožkách s krycí lištou zakončenou transparentní lištou - stejný dekor jako KL - odsouhlasit objednatelem | 90
11 | 3.56 | výměna vnitřních dveří – plné 80 cm | ks | 2 |  | 0 | LO, DP - bílé - HDF s povrchovou úpravou CPL laminát (odsouhlasit objednatelem) | 97
12 | 3.69 | výměna dveřního prahu – délka 80 cm | ks | 1 |  | 0 | u vstupních dveří - dubový - lakovaný | 110
13 | 3.79 | výměna přechodových lišt – délka 80 cm | ks | 4 |  | 0 | z PŘ do KU, OP a DP, z OP do LO - hliníkové - barevně sladit k novému PVC | 120
14 | 3.82 | výměna dveřního kování | ks | 4 |  | 0 | KU, OP, LO, DP - rozetové - masivní kov | 123
15 | 3.83 | výměna zámku u dveří | ks | 4 |  | 0 | KU, OP, LO, DP | 124
16 | 3.86 | výměna zárubně ocelové pro dveře – šířky 80 cm | ks | 4 |  | 0 | KU, OP, LO, DP | 127
17 | 3.116 | výměna dřezové desky atypický rozměr, vč. ukončovacích lišt - viz poznámka | ks | 1 |  | 0 | cca 210 cm (s úpravou pro vestavěné varnou plynovou desku), tl. 38 mm vč. hliníkové hrany u ledničky a hliníkové ukončovací lišty u obkladu do tvaru "L" o celkové délce 2,7 m (2,1 + 0,6 m) - dekor odsouhlasit objednatelem | 302
18 | 3.118 | výměna větracích mřížek | ks | 2 |  | 0 | pro spižní skříň - plastové - uzavírací vč. obnovení původních otvorů přes fasádu | 305
19 | 3.146 | výměna těsnění vstupních dveří | soubor | 1 |  | 0 |  | 363
20 | 3.167 | výměna okenních klik | ks | 1 |  | 0 | v DP | 407
21 | 3.200 | Dodání a montáž plynové varné desky, včetně příslušenství, povrch černé sklo, pojistka stop gas, elektronické zapalování, 4 varné zóny, otočné ovládání | ks | 1 |  | 0 | dle VOP | 497
22 | 3.201 | Dodání a montáž vestavné elektrické trouby s ventilátorem, energetická třída min. A | ks | 1 |  | 0 | černé provedení vč. 2 ks pečících plechů, dle VOP | 498
23 | 3.212 | výměna vnitřních dveří – prosklené 3/3 sklo svislý pruh, 80 cm | ks | 2 |  | 0 | do KU a OP - bílé - HDF s povrchovou úpravou CPL laminát (odsouhlasit objednatelem) | 525
24 | 4.1 | stržení původního PVC | m2 | 64 |  | 0 | celý byt: PŘ - 9,5 m2, OP - 18 m2, LO - 9 m2, DP - 12,5 m2, KU - 11,5 m2 (v KU 2 vrstvy) vč. odstranění PVC na lodžii - 3,5 m2 (položeny volně 2 vrstvy) | 148
25 | 4.2 | úprava podkladu – nivelace | m2 | 60.5 |  | 0 | do tl. 20 mm - PŘ - 9,5 m2, OP - 18 m2, LO - 9 m2, DP - 12,5 m2, KU - 11,5 m2 | 149
26 | 4.4 | položení PVC – vyšší zátěž, celoplošně podlepit | m2 | 60.5 |  | 0 | PŘ - 9,5 m2, OP - 18 m2, LO - 9 m2, DP - 12,5 m2, KU - 11,5 m2, dekor dřevěné plovoucí podlahy (dekor odsouhlasit objednatelem) | 151
27 | 4.6 | montáž obvodové soklové plastové lišty včetně doplňků | bm | 61 |  | 0 | PŘ, OP, LO, DP, KU - barevně sladit k novému PVC | 153
28 | 5.1 | provedení štukových omítek, vč. vyrovnání podkladu, 2x penetrace, použití lepidla, perlinky s doplňky, rohovníků, okolo špalet oken a dveří | m2 | 218.5 |  | 0 | celý byt:- PŘ - 28 m2, KU - 43 m2, OP - 60 m2, LO - 39 m2, DP - 48,5 m2 | 162
29 | 5.2 | lokální opravy prasklin, prasklin panelových spojů | m2 | 1.5 |  | 0 | v PŘ a OP - stropy, v KU - strop a nároží | 163
30 | 5.4 | škrábání stěn,stropů | m2 | 233 |  | 0 | celý byt: PŘ - 28 m2, KU - 43 m2, OP - 60 m2, LO - 39 m2, DP - 48,5 m2, KO - 14,5 m2 (v komoře vč. náležité přípravy podkladu před malováním dle potřeby - tato místnost je bez nových štukových omítek) | 165
31 | 5.6 | malba dvojnásobná bílá | m2 | 233 |  | 0 | celý byt: PŘ - 28 m2, KU - 43 m2, OP - 60 m2, LO - 39 m2, DP - 48,5 m2, KO - 14,5 m2 (otěruvzdorná) | 167
32 | 5.17 | silikonování spár, viz poznámka | bm | 8 |  | 0 | ve styku 4 ks oken (v celém bytě) s parapetem | 416
33 | 5.23 | oprava fasádní omítky, viz poznámka | m2 | 6 |  | 0 | na lodžii (2 boční zdi a u schodu balk. dveří) vč. nátěru - barevně sladit k stávajícím odstínům fasády | 455
34 | 6.8 | vybourání keramického obkladu | m2 | 2 |  | 0 | v KU | 176
35 | 6.9 | provedení keramického obkladu včetně úpravy podkladu | m2 | 2 |  | 0 | v KU - dekor odsouhlasit objednatelem | 177
36 | 6.14 | vybourání dlažby | m2 | 1.5 |  | 0 | v KOU | 182
37 | 6.16 | provedení soklíku kolem dlažby | m2 | 0.5 |  | 0 | na lodžii (2 boční strany) | 184
38 | 6.34 | provedení nového keramického obkladu včetně úpravy podkladu | m2 | 1 |  | 0 | v KU (rozšíření rozsahu obkladu na boční zdi - na délku otevření dvířek vestavěné trouby) - dekor odsouhlasit objednatelem | 445
39 | 6.38 | provedení nové keramické dlažby venkovní (balkon), včetně úpravy podkladu, hydroizolace | m2 | 4.5 |  | 0 | na lodžii a schodu u balkonových dveří | 466
40 | 7.11 | nátěr radiátorů | ks | 4 |  | 0 | deskové - v celém bytě - bílý odstín - syntetika určená speciálně na radiátory (např. RADBAL S 2119) | 204
41 | 7.12 | nátěr rozvodů ÚT | soubor | 1 |  | 0 | v celém bytě - bílý odstín - syntetika určená speciálně na radiátory (např. RADBAL S 2119) - pozor na zajištění volného pohybu stoupacího vedení přes průchodky stropem a podlahou (vč. přesilikonování) | 205
42 | 7.16 | nátěr zárubní – šířka 80 cm | ks | 5 |  | 0 | vstupní dveře - hnědý odstín - syntetika, KU, OP, LO, DP - bílý odstín - syntetika | 209
43 | 7.19 | nátěr parapetních desek vnějších | m2 | 0.5 |  | 0 | v KU na lodžii vč. odstranění původního nátěru, odmaštění, 1x základ, 2x vrchní nátěr - šedý odstín - syntetika | 212
44 | 7.20 | nátěr zábradlí | m2 | 4.5 |  | 0 | na lodžii vč. odstranění původního nátěru, odmaštění, 1x základ, 2x vrchní nátěr (barevně sladit k stávajícímu odstínu)¨vč. oplechování lodžie u podlahy (pod zdí s oknem a balk. dveřmi) | 213
45 | 7.24 | nátěr betonové mazaniny | m2 | 2 |  | 0 | v komoře vč. náležité přípravy podkladu před nátěrem | 367
46 | 9.1 | opravy a seřízení plastových oken, viz poznámka | ks | 4 |  | 0 | v celém bytě (vč. uvolněných okenních klik) | 237
47 | 9.24 | demontáž bytových doplňků, viz poznámka | soubor | 1 |  | 0 | 1x desky nad oknem v DP, 2x DT desek v kuchyni (o rozměrech 0,6 + 0,7 m x 0,60 m), původní skříně v PŘ (o rozměrech 1,2x2,65x0,6 m), regálu a polic v komoře, vč. likvidace a odvozu na skládku a demontáže a zastrečování PS kombi z roku 2019 vč. jeho převozu do skladu na ul. Plzeňská 10, O.-Zábřeh | 303
48 | 9.34 | výměna bytového jádra T 06 BTS, VPOS, G57, dle přiložené PD a rozpočtu | soubor | 1 |  | 0 | VPOS (1+3) | 469
49 | 9.38 | dodání dorazů dveří viz poznámka | soubor | 1 |  | 0 |  | 517
50 | 11.33 | celkový úklid po opravách | 1+3 | 1 |  | 0 | vč. umytí oken | 309
Cena celkem bez DPH | [5 empty] | 0
Vyplňte jen modře označené sloupce. Kalkulaci odešlete zpět v tabulkovém formátu (např. XLSx).
V opačném případě nebude nabídka akceptována.
Poznámky
1 | Veškeré práce budou provedeny v souladu se zadávacími a Všeobecnými obchodními podmínkami
2 | Položka 1.19 "odstranění závad zjištěných při elektro revizi nebo kontrole el.spotřebičů" bude do celkové ceny díla započtena pevnou max. limitní cenou 10 000 Kč.
3 | Položka 2.25 "oprava rozvodu elektroinstalace" bude do celkové ceny díla započtena pevnou max. limitní cenou 10 000 Kč.
4 | Hodinovou sazbu, která se vztahuje k položce 1.19 za "odstranění závad zjištěných při elektrorevizi nebo kontrole el. spotřebičů" a k položce 2.25 za "opravu rozvodu elektroinstalace", uveďte v max. sazbě 300 Kč bez DPH, a to v řádku nad touto tabulkou "Poznámky".
5 | Dodatečné práce: pokud se během prací vyskytne závada nebo nutná dodatečná práce, neprodleně a s dodatečným předstihem před termínem předání díla, toto oznamte příslušnému technikovi volných bytů a to písemnou formou s označením zakázky, ulice, č. pop., č. or., č. bytu a předmět dodatečné práce. Doplňte předmět i o Vámi nabízenou cenu za provedení (konečnou cenu bez DPH, tedy cenu materiálu včetně práce), písemně na e-mail technika. Po případném schválení dodatečných prací bude možné dodatečné práce provést.