## Pokyny pro vyplnění
Pokyny pro vyplnění
Ve všech listech tohoto souboru můžete měnit pouze buňky s modrým pozadím. Jedná se o tyto údaje : - údaje o firmě - jednotkové ceny položek zadané na maximálně dvě desetinná místa

## Stavba
#RTSROZP# | Položkový rozpočet stavby
| Stavba: |  | W46-2023 | ZŠ A. Kučery v Ostravě Hrabůvce
| Objekt: |  | 01 | Oprava přípojky NN školní kuchyně
3425 | Rozpočet: |  | 1 | Architektonicko-stavební řešení
| Objednatel: | [5 empty] | IČO:
DIČ:
| Projektant: | [5 empty] | IČO:
DIČ:
| Zhotovitel: | [5 empty] | IČO:
DIČ:
Vypracoval:
| Rozpis ceny | [6 empty] | Celkem
HSV | HSV | [6 empty] | 0
PSV | PSV | [6 empty] | 0
MON | MON | [6 empty] | 0
VN | Vedlejší náklady | [6 empty] | 0
ON | Ostatní náklady | [6 empty] | 0
| Celkem | [6 empty] | 0
Rekapitulace daní
0 | Základ pro sníženou DPH |  |  | 15 | % | 0 |  |  | CZK
0 | Snížená DPH |  |  | 15 | % | 0 |  |  | CZK
0 | Základ pro základní DPH |  |  | 21 | % | 0 |  |  | CZK
0 | Základní DPH |  |  | 21 | % | 0 |  |  | CZK
0 | Zaokrouhlení |  |  |  |  | 0 |  |  | CZK
| Cena celkem bez DPH |  |  |  |  | 0 |  |  | CZK
0 | Cena celkem s DPH |  |  |  |  | 0 |  |  | CZK
|  | v |  |  | dne
|  |  | Za zhotovitele |  |  |  | Za objednatele
Rekapitulace dílčích částí
#CASTI>> | Číslo | Název |  |  | Základ pro sníženou DPH | Základ pro základní DPH | DPH celkem | Cena celkem | %
1 | Stavba |  |  |  | 0 | 0 | 0 | 0
2 | 01 | Oprava přípojky NN školní kuchyně |  |  | 0 | 0 | 0 | 0
3 | 1 | Architektonicko-stavební řešení |  |  | 0 | 0 | 0 | 0
| Celkem za stavbu |  |  |  | 0 | 0 | 0 | 0 | 0
Rekapitulace dílů
| Číslo | Název |  |  | Typ dílu |  |  | Celkem | %
| 63 | Podlahy a podlahové konstrukce |  |  | HSV |  |  | 0
| 96 | Bourání konstrukcí |  |  | HSV |  |  | 0
| 99 | Staveništní přesun hmot |  |  | HSV |  |  | 0
| 771 | Podlahy z dlaždic a obklady |  |  | PSV |  |  | 0
| M21 | Elektromontáže |  |  | MON |  |  | 0
| D96 | Přesuny suti a vybouraných hmot |  |  | PSU |  |  | 0
| VN | Vedlejší náklady |  |  | VN |  |  | 0
| Cena celkem | [6 empty] | 0 | 0
Note on D11: Název
Note on I11: IČO
Note on D12: Ulice
Note on I12: DIČ
Note on D13: PSČ
Note on E13: Místo

## VzorPolozky (hidden)
Položkový rozpočet
S:
O:
R:

## 01 1 Pol
Položkový rozpočet | [27 empty] | #TypZaznamu#
S: | W46-2023 | ZŠ A. Kučery v Ostravě Hrabůvce | [25 empty] | STA
O: | 01 | Oprava přípojky NN školní kuchyně | [22 empty] | STA |  |  | OBJ
R: | 1 | Architektonicko-stavební řešení | [25 empty] | ROZ
P.č. | Číslo položky | Název položky | MJ | Množství | Cena / MJ | Celkem | Dodávka | Dodávka celk. | Montáž | Montáž celk. | DPH | Cena s DPH | Hmotnost / MJ | Hmotnost celk.(t) | Dem. hmotnost / MJ | Dem. hmotnost celk.(t) | Ceník | Cen. soustava / platnost | Cenová úroveň | Nhod / MJ | Nhod celk. | Dodavatel | Typ položky | Stav položky
Díl: | 63 | Podlahy a podlahové konstrukce |  |  |  | 0 |  | 0 |  | 0 |  | 0 |  | 2.08 |  | 0 |  |  |  |  | 2.62 | [6 empty] | DIL
1 | 388994111R00 | D+M chránička kabelu | m | 4.5 |  | 0 |  | 0 |  | 0 | 21 | 0 | 0.00212 | 0.01 | 0 | 0 |  | RTS 23/ I | RTS 23/ I | 0.13 | 0.59 |  | Práce | Běžná |  |  |  | POL1_
|  | Včetně spojovacího materiálu. | [25 empty] | POP
|  | 4,5 |  | 4.5 | [23 empty] | VV | 0
2 | 631315621R00 | Mazanina betonová tl. 12 - 24 cm C 20/25 | m3 | 0.21 |  | 0 |  | 0 |  | 0 | 21 | 0 | 2.525 | 0.53 | 0 | 0 |  | RTS 23/ I | RTS 23/ I | 2.317 | 0.49 |  | Práce | Běžná |  |  |  | POL1_
|  | Včetně vytvoření dilatačních spár, bez zaplnění. | [25 empty] | POP
|  | 3,5*0,4*0,15 |  | 0.21 | [23 empty] | VV | 0
3 | 631571003R00 | Násyp z kameniva | m3 | 0.84 |  | 0 |  | 0 |  | 0 | 21 | 0 | 1.837 | 1.54 | 0 | 0 |  | RTS 23/ I | RTS 23/ I | 1.836 | 1.54 |  | Práce | Běžná |  |  |  | POL1_
|  | 3,5*0,4*0,6 |  | 0.84 | [23 empty] | VV | 0
Díl: | 96 | Bourání konstrukcí |  |  |  | 0 |  | 0 |  | 0 |  | 0 |  | 0 |  | 1.7 |  |  |  |  | 16.79 | [6 empty] | DIL
4 | 965042221RT1 | Bourání mazanin betonových tl. nad 10 cm, pl. 1 m2 ručně tl. mazaniny 10 - 15 cm | m3 | 0.21 |  | 0 |  | 0 |  | 0 | 21 | 0 | 0 | 0 | 2.2 | 0.46 |  | RTS 23/ I | RTS 23/ I | 11.22 | 2.36 |  | Práce | Běžná |  |  |  | POL1_
|  | 3,5*0,4*0,15 |  | 0.21 | [23 empty] | VV | 0
5 | 965081712RT1 | Bourání dlažeb keramických tl.10 mm, pl. do 1 m2 ručně, dlaždice keramické | m2 | 1.4 |  | 0 |  | 0 |  | 0 | 21 | 0 | 0 | 0 | 0.02 | 0.03 |  | RTS 23/ I | RTS 23/ I | 0.24 | 0.34 |  | Práce | Běžná |  |  |  | POL1_
|  | 3,5*0,4 |  | 1.4 | [23 empty] | VV | 0
6 | 965082941R00 | Odstranění násypu tl. nad 20 cm jakékoliv plochy | m3 | 0.84 |  | 0 |  | 0 |  | 0 | 21 | 0 | 0 | 0 | 1.4 | 1.18 |  | RTS 23/ I | RTS 23/ I | 0.875 | 0.74 |  | Práce | Běžná |  |  |  | POL1_
|  | 3,5*0,4*0,6 |  | 0.84 | [23 empty] | VV | 0
7 | 970051130R00 | Vrtání jádrové do ŽB do D 130 mm | m | 1 |  | 0 |  | 0 |  | 0 | 21 | 0 | 0 | 0 | 0.03317 | 0.03 |  | RTS 23/ I | RTS 23/ I | 3.9 | 3.9 |  | Práce | Běžná |  |  |  | POL1_
|  | vč. řádného začištění | [25 empty] | POP
|  | 0,5*2 |  | 1 | [23 empty] | VV | 0
8 | 970241150R00 | Řezání prostého betonu hl. řezu 150 mm | m | 7 |  | 0 |  | 0 |  | 0 | 21 | 0 | 0 | 0 | 0.00046 | 0 |  | RTS 23/ I | RTS 23/ I | 1.35 | 9.45 |  | Práce | Běžná |  |  |  | POL1_
|  | 3,5*2 |  | 7 | [23 empty] | VV | 0
Díl: | 99 | Staveništní přesun hmot |  |  |  | 0 |  | 0 |  | 0 |  | 0 |  | 0 |  | 0 |  |  |  |  | 1.95 | [6 empty] | DIL
9 | 999281105R00 | Přesun hmot pro opravy a údržbu do výšky 6 m | t | 2.0829 |  | 0 |  | 0 |  | 0 | 21 | 0 | 0 | 0 | 0 | 0 |  | RTS 23/ I | RTS 23/ I | 0.9385 | 1.95 |  | Přesun hmot | Běžná |  |  |  | POL7_
Díl: | 771 | Podlahy z dlaždic a obklady |  |  |  | 0 |  | 0 |  | 0 |  | 0 |  | 0.04 |  | 0 |  |  |  |  | 1.59 | [6 empty] | DIL
10 | 771101210RT1 | Penetrace podkladu pod dlažby penetrační nátěr | m2 | 1.4 |  | 0 |  | 0 |  | 0 | 21 | 0 | 0.00021 | 0 | 0 | 0 |  | RTS 23/ I | RTS 23/ I | 0.05 | 0.07 |  | Práce | Běžná |  |  |  | POL1_
|  | 3,5*0,4 |  | 1.4 | [23 empty] | VV | 0
11 | 771575111R00 | Montáž podlah keram.,hladké, tmel | m2 | 1.4 |  | 0 |  | 0 |  | 0 | 21 | 0 | 0.00476 | 0.01 | 0 | 0 |  | RTS 23/ I | RTS 23/ I | 1.04 | 1.46 |  | Práce | Běžná |  |  |  | POL1_
|  | 3,5*0,4 |  | 1.4 | [23 empty] | VV | 0
12 | 597623141R | Dlaždice - dle stávající | m2 | 1.568 |  | 0 |  | 0 |  | 0 | 21 | 0 | 0.018 | 0.03 | 0 | 0 | SPCM | RTS 23/ I | RTS 23/ I | 0 | 0 |  | Specifikace | Běžná |  |  |  | POL3_
|  | 3,5*0,4*1,12 |  | 1.568 | [23 empty] | VV | 0
13 | 998771101R00 | Přesun hmot pro podlahy z dlaždic, výšky do 6 m | t | 0.03518 |  | 0 |  | 0 |  | 0 | 21 | 0 | 0 | 0 | 0 | 0 |  | RTS 23/ I | RTS 23/ I | 1.598 | 0.06 |  | Přesun hmot | Běžná |  |  |  | POL7_
Díl: | M21 | Elektromontáže |  |  |  | 0 |  | 0 |  | 0 |  | 0 |  | 0 |  | 0 |  |  |  |  | 0 | [6 empty] | DIL
14 | M21-001.RXX | Přípojka NN viz samostatný položkový rozpočet | soub | 1 |  | 0 |  | 0 |  | 0 | 21 | 0 | 0 | 0 | 0 | 0 |  | Vlastní | Indiv | 0 | 0 |  | Práce | Běžná |  |  |  | POL1_
Díl: | D96 | Přesuny suti a vybouraných hmot |  |  |  | 0 |  | 0 |  | 0 |  | 0 |  | 0 |  | 0 |  |  |  |  | 3.32 | [6 empty] | DIL
15 | 979081111R00 | Odvoz suti a vybour. hmot na skládku do 1 km | t | 1.7024 |  | 0 |  | 0 |  | 0 | 21 | 0 | 0 | 0 | 0 | 0 |  | RTS 23/ I | RTS 23/ I | 0.49 | 0.83 |  | Přesun suti | Běžná |  |  |  | POL8_
|  | Včetně naložení na dopravní prostředek a složení na skládku, bez poplatku za skládku. | [25 empty] | POP
16 | 979081121R00 | Příplatek k odvozu za každý další 1 km | t | 32.3454 |  | 0 |  | 0 |  | 0 | 21 | 0 | 0 | 0 | 0 | 0 |  | RTS 23/ I | RTS 23/ I | 0 | 0 |  | Přesun suti | Běžná |  |  |  | POL8_
17 | 979082111R00 | Vnitrostaveništní doprava suti do 10 m | t | 1.7024 |  | 0 |  | 0 |  | 0 | 21 | 0 | 0 | 0 | 0 | 0 |  | RTS 23/ I | RTS 23/ I | 0.942 | 1.6 |  | Přesun suti | Běžná |  |  |  | POL8_
18 | 979082121R00 | Příplatek k vnitrost. dopravě suti za dalších 5 m | t | 8.512 |  | 0 |  | 0 |  | 0 | 21 | 0 | 0 | 0 | 0 | 0 |  | RTS 23/ I | RTS 23/ I | 0.105 | 0.89 |  | Přesun suti | Běžná |  |  |  | POL8_
19 | 979990107R00 | Poplatek za uložení suti - směs | t | 1.7024 |  | 0 |  | 0 |  | 0 | 21 | 0 | 0 | 0 | 0 | 0 |  | RTS 23/ I | RTS 23/ I | 0 | 0 |  | Přesun suti | Běžná |  |  |  | POL8_
Díl: | VN | Vedlejší náklady |  |  |  | 0 |  | 0 |  | 0 |  | 0 |  | 0 |  | 0 |  |  |  |  | 0 | [6 empty] | DIL
20 | 005121 R | Zařízení staveniště | Soubor | 1 |  | 0 |  | 0 |  | 0 | 21 | 0 | 0 | 0 | 0 | 0 |  | RTS 23/ I | Indiv | 0 | 0 |  | VRN | Běžná |  |  |  | POL99_2
|  | Veškeré náklady spojené s vybudováním, provozem a odstraněním zařízení staveniště. | [25 empty] | POP
[26 empty] | 15 | 21 | DPH
| Celkem |  |  |  |  | 0 | [19 empty] | 0 | 0 | SUM
Poznámky uchazeče k zadání
POPUZIV
END
Note on S6: Jedná se o informaci, zda se jedná o položku, která je do rozpočtu zadána z cenové soustavy RTS, nebo vlastní.
Note on T6: Jedná se o název CÚ, která je zadána u položky rozpočtu