## List1
Oprava volného bytu č.5, Volgogradská 139 | [7 empty] | 2077
|  |  | VZ č. 216/2024 |  |  |  |  | 2024
6.11.2024 15:57:39
Odběratel: |  |  | Příjemce: |  |  |  |  | 49
Statutární město Ostrava |  |  | Městský obvod Ostrava-Jih
Prokešovo náměstí 1803/8 |  |  | Horní 791/3
729 30 Ostrava-Moravská Ostrava |  |  | 700 30 Ostrava-Hrabůvka
Zhotovitel:
Sídlo
IČ zhotovitele
Předmět zakázky:
Část obce |  |  | Ostrava-Zábřeh
Ulice, č. pop./č. or. |  |  | Volgogradská 139/2438
Číslo bytu |  |  | 5
Velikost bytu |  |  | 1+2
Technik |  |  | Ivana Čihánková
ivana.cihankova@ovajih.cz
602 334 467, 599 430 151
poř. č. | kód položky | popis | MJ | Množství | J. cena (CZK) | Cena celkem (CZK) | Upřesnění
1 | 1.11 | elektro revize odběrného místa pro připojení elektroměru, vystavení revizní zprávy (2x) | ks | 1 |  | 0 | 2 x revizní zpráva | 11
2 | 1.14 | revize elektroinstalace a elektrických spotřebičů bytu | 1+2 | 1 |  | 0 | 2 x revizní zpráva | 14
3 | 2.3 | generální oprava jednofázové elektroinstalace bytu s rozvody pod omítku, vč. el. příslušenství (např. domovní zvonek, ventilátory odsávání, infrazářič, osvětlení pod kuchyňskou linkou, aj.) | 1+2 | 1 |  | 0 | doplnění zásuvek v pokojích, kabeláž vložit do podlah, zasekat rozvody v předsíni a kuchyni, včetně vypínačů a zásuvek, světla dle výběru objednatele (od kuch.linkou LED pásek po celé délce linky), vypínače v rámečku( 2x 2 ks pod kuch.linkou) pračka, myčka | 22
4 | 3.39 | výměna kuchyňské linky atypický rozměr, viz poznámka | ks | 1 |  | 0 | rohová 250/160 cm, tl.lamina min.18 mm,dekor dřevo, ve spodní části 4x šuplík s kolejničkami, ABS hrany 2 mm,zavírače zásuvek a dvířek s měkkým dorazem, spodní skřínky osadit na nožkách s krycí lištou, jeden vysunovací díl v místě pro umístění myčky, dekor odsouhlasí objednatel, včetně skříněk pro vestavné spotřebiče,MASIVNÍ tyčové úchytky viz samostatná příloha, vrchní dvřka s prosklením (mléčné sklo), viz příloha (foto), zavírací systém např.BLUM AVENTOS | 80
5 | 3.49 | výměna spižní skříně včetně polic | ks | 1 |  | 0 | tl.lamina min 18 mm,dekor kuch.linky, š.60/60,výška 260 cm,výměna včetně rámu dveří, dvířka dvoukřídlá, čtyřdvéřové, výměra otvírání dle okenního parapetu | 90
6 | 3.56 | výměna vnitřních dveří – plné 80 cm | ks | 1 |  | 0 | 1x pokoj, povrchová úprava laminát CPL HDF, bílé | 97
7 | 3.69 | výměna dveřního prahu – délka 80 cm | ks | 1 |  | 0 | dubový,vstupní dveře, včetně lakování | 110
8 | 3.78 | výměna přechodových lišt – délka 70 cm | ks | 2 |  | 0 | koupelna,WC | 119
9 | 3.79 | výměna přechodových lišt – délka 80 cm | ks | 2 |  | 0 | 2x pokoj | 120
10 | 3.82 | výměna dveřního kování | ks | 4 |  | 0 | 2x pokoj, WC,koupelna, masivní rozetové s WC zámkem | 123
11 | 3.83 | výměna zámku u dveří | ks | 4 |  | 0 | 2x pokoj, WC,koupelna, WC zámek | 124
12 | 3.86 | výměna zárubně ocelové pro dveře – šířky 80 cm | ks | 2 |  | 0 | 2x pokoj | 127
13 | 3.116 | výměna dřezové desky atypický rozměr, vč. ukončovacích lišt - viz poznámka | ks | 1 |  | 0 | rohová, min. tl.38 mm,včetně desky pod kuch.linkou, místo obkladu a dodání a montáž skleněné sporákové zástěny za plynovou varnou deskou v černé barvě nebo průhledná- 700/600 (odsouhlasí objednatel) | 302
14 | 3.123 | demontáž a zpětná montáž zařizovacích předmětů, viz poznámka | soubor | 1 |  | 0 | 2 ks dveří z koupelny a WC, 2x pokoj, odvést do skladu Plzeňská 10 | 315
15 | 3.132 | výměna vestavné skříně - šíře nad 200 cm, s plynulým dotahem pro horní vedení, viz poznámka | ks | 1 |  | 0 | 220/260 cm, dekor dřevo, tl.lamina min.18 mm, dvoudílná, posuvné dvířka, část šatní, část policová, dekor odsouhlasí objednatel, ukončovací dojezdová lišta z obou stran | 325
16 | 3.143 | demontáž dřevěného rámu a dveří včetně začištění omítek - viz poznámka | ks | 1 |  | 0 | do kuchyně | 359
17 | 3.162 | dodávka a montáž digestoře recirkulační | ks | 1 |  | 0 | černá nebo nerez, výsuvná | 397
18 | 3.200 | Dodání a montáž plynové varné desky, včetně příslušenství, povrch černé sklo, pojistka stop gas, elektronické zapalování, 4 varné zóny, otočné ovládání | ks | 1 |  | 0 |  | 497
19 | 3.201 | Dodání a montáž vestavné elektrické trouby s ventilátorem, energetická třída min. A | ks | 1 |  | 0 | včetně 2ks pečících plechů | 498
20 | 3.212 | výměna vnitřních dveří – prosklené 3/3 sklo svislý pruh, 80 cm | ks | 1 |  | 0 | obýv.pokoj, povrchová úprava laminát CPL HDF, bílé | 525
21 | 4.1 | stržení původního PVC | m2 | 33 |  | 0 | kuchyň, předsíň, pokoj | 148
22 | 4.2 | úprava podkladu – nivelace | m2 | 16 |  | 0 | předsíň, kuchyň do 10 mm | 149
23 | 4.4 | položení PVC – vyšší zátěž, celoplošně podlepit | m2 | 48.5 |  | 0 | 2x pokoj,kuchyň,předsíň,dekor dřevo,celoplošně podlepit, nášlapná vrstva min 0,7 mm, odsouhlasí objednatel | 151
24 | 4.6 | montáž obvodové soklové plastové lišty včetně doplňků | bm | 57 |  | 0 | barva dle dekoru PVC | 153
25 | 4.7 | odstranění parketové podlahy | m2 | 15.5 |  | 0 | 1x pokoj | 154
26 | 4.10 | úprava podkladového násypu, srovnání a doplnění do tl. 30 mm | m2 | 32.5 |  | 0 | 2x pokoj, např.Liapor | 157
27 | 4.11 | položení 2 vrstev OSB desek včetně parozábrany- separační folie | m2 | 32.5 |  | 0 | 2 vrstvy ( např.1x OSB,1x Durelis), včetně parozábrany (separační fólie), min.tl.desky 15mm, lepení spojů a sešroubování, položení dilatačního pásku okolo stěn, včetně spoj.prostředků | 158
28 | 4.16 | odstranění desek OSB podlahy | m2 | 17 |  | 0 | pokoj | 330
29 | 5.1 | provedení štukových omítek, vč. vyrovnání podkladu, 2x penetrace, použití lepidla, perlinky s doplňky, rohovníků, okolo špalet oken a dveří | m2 | 134 |  | 0 | bez OP, včetně náležité úpravy podkladu,penetrace lepidla,perlinky,penetrace,rohovníků a úpravy špalet kolem konstrukčních otvorů | 162
30 | 5.4 | škrábání stěn,stropů | m2 | 196 |  | 0 | celý byt | 165
31 | 5.6 | malba dvojnásobná bílá | m2 | 196 |  | 0 | otěruvzdorná | 167
32 | 5.13 | vybourání příčky, viz. poznámka | m2 | 1.5 |  | 0 | u spižní skříně | 354
33 | 5.14 | přetmelení spojů, viz poznámka | bm | 10 |  | 0 | styk parapetu s oknem | 364
34 | 6.8 | vybourání keramického obkladu | m2 | 2.5 |  | 0 | v kuchyni | 176
35 | 6.15 | vybourání soklíku | m | 11 |  | 0 | kuchyň, předsíň,WC | 183
36 | 7.12 | nátěr rozvodů ÚT | soubor | 1 |  | 0 | syntetika,barva bílá, např. Radbal S 2119 | 205
37 | 7.15 | nátěr zárubní – šířka 70 cm | ks | 2 |  | 0 | syntetika,barva bílá | 208
38 | 7.16 | nátěr zárubní – šířka 80 cm | ks | 3 |  | 0 | syntetika,barva bílá, vstupní dveře barva hnědá | 209
39 | 8.2 | montáž vodovodního plastového potrubí | bm | 2 |  | 0 | úprava pro rohovou kuch.linku | 215
40 | 8.7 | montáž plastového odpadního potrubí | bm | 2 |  | 0 | úprava pro rohovou kuch.linku | 220
41 | 8.11 | vypouštění topného systému, viz poznámka | soubor | 1 |  | 0 |  | 224
42 | 8.12 | napouštění topného systému, viz poznámka | soubor | 1 |  | 0 |  | 225
43 | 8.19 | výměna radiátoru – deskový, včetně D+M RTN, viz poznámka | ks | 3 |  | 0 | výkon OP 1,195, L 1,195, kuchyň 0,974 kW | 232
44 | 8.20 | výměna termoregulačního ventilu, včetně hlavice | ks | 3 |  | 0 | ku,2xpokoj, např. Danfos | 233
45 | 9.1 | opravy a seřízení plastových oken, viz poznámka | ks | 3 |  | 0 | 2x okno, 1x lodžie | 237
46 | 9.34 | výměna bytového jádra T 06 BTS, VPOS, G57, dle přiložené PD a rozpočtu | soubor | 1 |  | 0 | Typ bytového jádra G57 | 469
47 | 9.38 | dodání dorazů dveří viz poznámka | soubor | 1 |  | 0 | 2x dveře do pokojů | 517
48 | 11.28 | umytí oken plastových, včetně rámu a parapetu, viz poznámka | m2 | 10 |  | 0 | celý byt | 290
49 | 11.32 | celkový úklid po opravách | 1+2 | 1 |  | 0 |  | 308
Investiční výdaje | [5 empty] | 0
Neinvestiční výdaje | [5 empty] | 0
Cena celkem bez DPH | [5 empty] | 0
Vyplňte jen modře označené sloupce. Kalkulaci odešlete zpět v tabulkovém formátu (např. XLSx).
V opačném případě nebude nabídka akceptována.
Poznámky
1 | Veškeré práce budou provedeny v souladu se zadávacími a Všeobecnými obchodními podmínkami
2 | Položka 1.19 "odstranění závad zjištěných při elektro revizi nebo kontrole el.spotřebičů" bude do celkové ceny díla započtena pevnou max. limitní cenou 10 000 Kč.
3 | Položka 2.25 "oprava rozvodu elektroinstalace" bude do celkové ceny díla započtena pevnou max. limitní cenou 10 000 Kč.
4 | Hodinovou sazbu, která se vztahuje k položce 1.19 za "odstranění závad zjištěných při elektrorevizi nebo kontrole el. spotřebičů" a k položce 2.25 za "opravu rozvodu elektroinstalace", uveďte v max. sazbě 300 Kč bez DPH, a to v řádku nad touto tabulkou "Poznámky".
5 | Dodatečné práce: pokud se během prací vyskytne závada nebo nutná dodatečná práce, neprodleně a s dodatečným předstihem před termínem předání díla, toto oznamte příslušnému technikovi volných bytů a to písemnou formou s označením zakázky, ulice, č. pop., č. or., č. bytu a předmět dodatečné práce. Doplňte předmět i o Vámi nabízenou cenu za provedení (konečnou cenu bez DPH, tedy cenu materiálu včetně práce), písemně na e-mail technika. Po případném schválení dodatečných prací bude možné dodatečné práce provést.