## List1
Oprava volného bytu č.52, Čujkovova 32 | [7 empty] | 2082
|  |  | VZ č. 221/2024 |  |  |  |  | 2024
13.11.2024 13:49:31
Odběratel: |  |  | Příjemce: |  |  |  |  | 72
Statutární město Ostrava |  |  | Statutární město Ostrava - Městský obvod Ostrava - Jih
Prokešovo náměstí 1803/8 |  |  | Horní 791/3
729 30 Ostrava - Moravská Ostrava |  |  | 700 30 Ostrava - Hrabůvka
Zhotovitel:
Sídlo
IČ zhotovitele
Předmět zakázky:
Část obce |  |  | Ostrava-Zábřeh
Ulice, č. pop./č. or. |  |  | Čujkovova 32/1737
Číslo bytu |  |  | 52
Velikost bytu |  |  | 1+1
Technik |  |  | Jiří Holuša
jiri.holusa@ovajih.cz
599 430 174
poř. č. | kód položky | popis | MJ | Množství | J. cena (CZK) | Cena celkem (CZK) | Upřesnění
1 | 1.6 | výchozí revize elektroinstalace a elektrických spotřebičů bytu, vyhotovení revizní zprávy (2x) | 1+1 | 1 | 0 | 0 |  | 6
2 | 1.11 | elektro revize odběrného místa pro připojení elektroměru, vystavení revizní zprávy (2x) | ks | 1 | 0 | 0 |  | 11
3 | 2.2 | generální oprava jednofázové elektroinstalace bytu s rozvody pod omítku, vč. el. příslušenství (např. domovní zvonek, ventilátory odsávání, infrazářič, osvětlení pod kuchyňskou linkou, aj.) | 1+1 | 1 | 0 | 0 | včetně opravy odběrného místa a drobných zednických prací | 21
4 | 2.25 | oprava rozvodu elektroinstalace | soubor | 1 | 10000 | 10000 | Zhotovení přívodu na 230 V pro celoelektrický sporák-dodávka a montáž: jističe, přívodního kabelu, sporákové přípojnice a sporákového vypínače. Položku naceňte dle tabulky níže "Poznámky" | 403
5 | 3.3 | výměna sedací desky | ks | 1 | 0 | 0 | pro WCkombi | 44
6 | 3.52 | výměna vstupních vchodových protipožárních dveří 80 cm, tř. EI 30, DP3, dekor dřevo včetně kukátka | ks | 1 | 0 | 0 |  | 93
7 | 3.56 | výměna vnitřních dveří – plné 80 cm | ks | 1 | 0 | 0 | OP | 97
8 | 3.60 | výměna vnitřních dveří – prosklené 2/3 sklo 80 cm | ks | 1 | 0 | 0 | KU | 101
9 | 3.69 | výměna dveřního prahu – délka 80 cm | ks | 3 | 0 | 0 | OP+KU+vstupní - lak | 110
10 | 3.82 | výměna dveřního kování | ks | 2 | 0 | 0 | KU+OP | 123
11 | 3.83 | výměna zámku u dveří | ks | 3 | 0 | 0 | KU+OP+vstupní(pro bezpeč. kování) | 124
12 | 3.86 | výměna zárubně ocelové pro dveře – šířky 80 cm | ks | 2 | 0 | 0 | ¨KU+OP | 127
13 | 3.89 | výměna zárubně ocelové pro vstupní vchodové dveře – šířky 80 cm | ks | 1 | 0 | 0 | včetně opravy omítky, malby a podlahy z venkovní strany | 130
14 | 3.98 | oprava okenního křídla | ks | 2 | 0 | 0 | OP (dvoukřídlové plastové okno) - vadný otevírací mechanizmus | 139
15 | 3.158 | demontáž dřevěného obložení | m2 | 1 | 0 | 0 | KU | 392
16 | 3.160 | dodávka a montáž dřezové/ umyvadlové baterie nástěnné R100/stojánkové pákové , včetně úpravy rozvodu SV a TUV k baterii | ks | 1 | 0 | 0 | stojánková | 395
17 | 3.161 | dodávka a montáž kuchyňské linky 120 cm, včetně skříňky nad digestoří, dřezové desky s ukončovacími lištami a nerez dřezu s příslušenstvím, tl.lamina min. 18 mm | ks | 1 | 0 | 0 |  | 396
18 | 3.162 | dodávka a montáž digestoře recirkulační | ks | 1 | 0 | 0 |  | 397
19 | 3.163 | dodávka a montáž celoelektrického sporáku se sklokeramickou deskou, 2 ks pečících plechů, včetně příslušenství | ks | 1 | 0 | 0 | na 230 V | 398
20 | 3.165 | výměna parapetní desky dřevěné nebo plastové šířky nad 30 cm a délky nad 1 m | ks | 2 | 0 | 0 | KU+OP (cca 1,35 x 0,25 m) plast | 404
21 | 3.168 | zřízení osvětlení pod kuchyňskou linku | ks | 1 | 0 | 0 | min. 60 cm | 412
22 | 3.184 | výměna sprchové hadice a hlavice | ks | 1 | 0 | 0 | včetně držáku hadice | 459
23 | 4.1 | stržení původního PVC | m2 | 30 | 0 | 0 | 2 vrstvy - OP+KU+PŘ | 148
24 | 4.2 | úprava podkladu – nivelace | m2 | 14 | 0 | 0 | PŘ+KU | 149
25 | 4.4 | položení PVC – vyšší zátěž, celoplošně podlepit | m2 | 30 | 0 | 0 | OP+KU+PŘ - každá místnost z jednoho kusu, dekor dřevo odsouhlasit s objednatelem, nášlapná vrstva min. 0,7 mm | 151
26 | 4.5 | nalepení obvodové lišty PVC | bm | 35 | 0 | 0 | KU+PŘ+OP (pásek 30x30 mm) | 152
27 | 4.7 | odstranění parketové podlahy | m2 | 16 | 0 | 0 | OP | 154
28 | 4.10 | úprava podkladového násypu, srovnání a doplnění do tl. 30 mm | m2 | 16 | 0 | 0 | OP (násep např. LIAPOR) | 157
29 | 4.11 | položení 2 vrstev OSB desek včetně parozábrany- separační folie | m2 | 16 | 0 | 0 | OP - tl. desky min. 15 mm | 158
30 | 5.1 | provedení štukových omítek, vč. vyrovnání podkladu, 2x penetrace, použití lepidla, perlinky s doplňky, rohovníků, okolo špalet oken a dveří | m2 | 118 | 0 | 0 | OP+KU+PŘ+KOU nad obkladem včetně odstranění skvrn po zatečení | 162
31 | 5.2 | lokální opravy prasklin, prasklin panelových spojů | m2 | 3 | 0 | 0 | stropy a stěny | 163
32 | 5.3 | stržení tapet | m2 | 12 | 0 | 0 | PŘ+OP | 164
33 | 5.4 | škrábání stěn,stropů | m2 | 118 | 0 | 0 | OP+KU+PŘ+KOU nad obkladem | 165
34 | 5.6 | malba dvojnásobná bílá | m2 | 118 | 0 | 0 | OP+KU+PŘ+KOU nad obkladem včetně penetračního nátěru a protiplísňového nátěru okenních stěn | 167
35 | 5.8 | odstranění podhledů | m2 | 16 | 0 | 0 | OP nalepené polystyrénové stropnice | 326
36 | 5.9 | zazdívka otvoru ve zdivu tl. do 300 mm v ploše do 0,2 m2, vč. začištění | ks | 2 | 0 | 0 | 2x mezi PŘ a SP - ponechat 2ks mřížek ze strany SP ve zdivu | 346
37 | 5.14 | přetmelení spojů, viz poznámka | bm | 16 | 0 | 0 | OP+KU kolem rámu oken a parapetů, dírky po žaluziích v okenních rámech (plast) | 364
38 | 5.17 | silikonování spár, viz poznámka | bm | 14 | 0 | 0 | celý byt - styk prahů a zárubní + styk prahů a PVC, styk mezi vrchním dílem KL a obkladem, kolem vaničky a sprch. koutu | 416
39 | 6.8 | vybourání keramického obkladu | m2 | 13 | 0 | 0 | OP+KU | 176
40 | 6.14 | vybourání dlažby | m2 | 4 | 0 | 0 | PŘ | 182
41 | 6.15 | vybourání soklíku | m | 19 | 0 | 0 | KU+PŘ | 183
42 | 6.29 | zhotovení nového keramického obkladu včetně úpravy podkladu pod obklad v KU mezi horním a spodním dílem KL a kolem sporáku | m2 | 3 | 0 | 0 |  | 401
43 | 7.11 | nátěr radiátorů | ks | 2 | 0 | 0 | žebrové KALOR KU(9žeber)+OP (10 žeber) včetně vybroušení původního nátěru | 204
44 | 7.12 | nátěr rozvodů ÚT | soubor | 1 | 0 | 0 | KU+OP+KOU | 205
45 | 7.14 | nátěr zárubní – šířka 60 cm | ks | 1 | 0 | 0 | KOU-bílá syntetika | 207
46 | 7.16 | nátěr zárubní – šířka 80 cm | ks | 3 | 0 | 0 | vstupní-hnědá syntetika, KU+OP-bílá syntetika | 209
47 | 7.29 | nátěr interiérových prvků, viz poznámka | soubor | 1 | 0 | 0 | OP+KU - nadokenní desky(2ks cca 135x10 cm) | 452
48 | 8.11 | vypouštění topného systému, viz poznámka | soubor | 1 | 0 | 0 |  | 224
49 | 8.12 | napouštění topného systému, viz poznámka | soubor | 1 | 0 | 0 |  | 225
50 | 8.20 | výměna termoregulačního ventilu, včetně hlavice | ks | 2 | 0 | 0 | KU+OP | 233
51 | 8.21 | oprava rozvodu ÚT, viz poznámka | soubor | 1 | 0 | 0 | OP+KU oprava uchycení trubek | 234
52 | 8.22 | odvzdušnění topného systému, viz poznámka | soubor | 1 | 0 | 0 |  | 235
53 | 8.24 | kontrola a případná oprava (výměna) odpadů | soubor | 1 | 0 | 0 | KU+KOU+WC | 329
54 | 8.30 | zhotovení samostatného přívodu SV s pračkovým ventilem pro AP pod omítkou včetně zednických prací, viz. poznámka | soubor | 1 | 0 | 0 | KU | 399
55 | 8.31 | zhotovení samostatného odpadu pro AP pod omítkou včetně zednických prací, viz. poznámka | soubor | 1 | 0 | 0 | KU | 400
56 | 8.45 | oprava rozvodů vody viz poznámka | soubor | 1 | 0 | 0 | KU - pro montáž dřezové baterie | 516
57 | 9.1 | opravy a seřízení plastových oken, viz poznámka | ks | 2 | 0 | 0 | 4 okenní křídla, včetně výměny kování | 237
58 | 9.5 | výměna zámku poštovní schránky | ks | 1 | 0 | 0 |  | 241
59 | 9.14 | výroba klíčů pro zámkovou vložku | ks | 6 | 0 | 0 | 2xdům, 2xmříž, 2xsklep | 250
60 | 9.16 | výměna zámkové vložky | ks | 1 | 0 | 0 | bezpečnostní - vstupní dveře | 252
61 | 9.17 | výměna kování k zámkové vložce, viz poznámka | ks | 1 | 0 | 0 | bezpečnostní - vstupní dveře | 253
62 | 9.24 | demontáž bytových doplňků, viz poznámka | soubor | 1 | 0 | 0 | včetně likvidace - rohová kuchyň. linka (cca 2,4+1,95 m), skříňky, sporák, digestoř, věšáky, zrcadlo, okenní žaluzie | 303
63 | 9.25 | oprava dveří | ks | 1 | 0 | 0 | KOU - dopasování dveří k zárubni | 350
64 | 11.8 | vyčištění keramického obkladu | m2 | 17 | 0 | 0 | KOU | 270
65 | 11.9 | vyčištění dlažby | m2 | 2 | 0 | 0 | KOU | 271
66 | 11.13 | vyčištění WC mísy | ks | 1 | 0 | 0 | silně znečištěné | 275
67 | 11.15 | vyčištění sprchového koutu | ks | 1 | 0 | 0 | (sprch. vanička) | 277
68 | 11.16 | vyčištění umyvadla/kuchyňského dřezu | ks | 1 | 0 | 0 | KOU - umyvadlo včetně stoj. pák. baterie | 278
69 | 11.25 | vyčištění radiátoru | ks | 2 | 0 | 0 | OP+KU - KALOR 9+10 žeber | 287
70 | 11.28 | umytí oken plastových, včetně rámu a parapetu, viz poznámka | m2 | 8 | 0 | 0 | OP+KU 4 okenní plastové křídla z obou stran | 290
71 | 11.31 | celkový úklid po opravách | 1+1 | 1 | 0 | 0 |  | 307
72 | 11.40 | vyčištění dveří/zárubní | ks | 1 | 0 | 0 | KOU - dveře 60 cm | 435
Investiční výdaje | [5 empty] | 0
Neinvestiční výdaje | [5 empty] | 10000
Cena celkem bez DPH | [5 empty] | 10000
Vyplňte jen modře označené sloupce. Kalkulaci odešlete zpět v tabulkovém formátu (např. XLSx).
V opačném případě nebude nabídka akceptována.
Uveďte Vaši hodinovou sazbu: | [5 empty] | / hod
Poznámky
1 | Veškeré práce budou provedeny v souladu se zadávacími a Všeobecnými obchodními podmínkami
2 | Položka 1.19 "odstranění závad zjištěných při elektro revizi nebo kontrole el.spotřebičů" bude do celkové ceny díla započtena pevnou max. limitní cenou 10 000 Kč.
3 | Položka 2.25 "oprava rozvodu elektroinstalace" bude do celkové ceny díla započtena pevnou max. limitní cenou 10 000 Kč.
4 | Hodinovou sazbu, která se vztahuje k položce 1.19 za "odstranění závad zjištěných při elektrorevizi nebo kontrole el. spotřebičů" a k položce 2.25 za "opravu rozvodu elektroinstalace", uveďte v max. sazbě 300 Kč bez DPH, a to v řádku nad touto tabulkou "Poznámky".
5 | Dodatečné práce: pokud se během prací vyskytne závada nebo nutná dodatečná práce, neprodleně a s dodatečným předstihem před termínem předání díla, toto oznamte příslušnému technikovi volných bytů a to písemnou formou s označením zakázky, ulice, č. pop., č. or., č. bytu a předmět dodatečné práce. Doplňte předmět i o Vámi nabízenou cenu za provedení (konečnou cenu bez DPH, tedy cenu materiálu včetně práce), písemně na e-mail technika. Po případném schválení dodatečných prací bude možné dodatečné práce provést.