## List1
Oprava volného bytu č. 21, Horní 29 | [7 empty] | 2092
|  |  | VZ č. 225/2024 |  |  |  |  | 2024
27.11.2024 08:18:06
Odběratel: |  |  | Příjemce: |  |  |  |  | 31
Statutární město Ostrava |  |  | Městský obvod Ostrava-Jih
Prokešovo náměstí 1803/8 |  |  | Horní 791/3
729 30 Ostrava-Moravská Ostrava |  |  | 700 30 Ostrava-Hrabůvka
Zhotovitel:
Sídlo
IČ zhotovitele
Předmět zakázky:
Část obce |  |  | Ostrava-Hrabůvka
Ulice, č. pop./č. or. |  |  | Horní 679/29
Číslo bytu |  |  | 21
Velikost bytu |  |  | 0+2
Technik |  |  | Květoslava Kornasová
kvetoslava.kornasova@ovajih.cz
599 430 152, 603 831 010
poř. č. | kód položky | popis | MJ | Množství | J. cena (CZK) | Cena celkem (CZK) | Upřesnění
1 | 1.11 | elektro revize odběrného místa pro připojení elektroměru, vystavení revizní zprávy (2x) | ks | 1 |  | 0 | 2 x revizní zprávu | 11
2 | 1.19 | odstranění závad zjištěných při elektro revizi nebo kontrole el. spotřebičů | soubor | 1 | 10000 | 10000 | položku naceňte dle tabulky níže "Poznámky" zásuvky a vypínače TANGO, výměna zásuvky za dvou zásuvku v KU mezi linkou, zhotovení zásuvky pro digestoř, pro automatickou pračku a pro el. varnou desku | 19
3 | 1.22 | revize elektroinstalace a elektrických spotřebičů bytu | 0+2 | 1 |  | 0 | 2 x revizní zprávu | 332
4 | 3.69 | výměna dveřního prahu – délka 80 cm | ks | 1 |  | 0 | u vstupních bytových dveří dubový lakovaný | 110
5 | 3.77 | výměna přechodových lišt – délka 60 cm | ks | 1 |  | 0 | KOUP - hliníková rohová širší rozměr | 118
6 | 3.79 | výměna přechodových lišt – délka 80 cm | ks | 2 |  | 0 | KU, OP - hliníková širší rozměr | 120
7 | 3.118 | výměna větracích mřížek | ks | 2 |  | 0 | KOUP 0,20x0,20, PŘ 0,20 x 0,20 včetně zednického zapravení z obou stran z předsíně i z hlavní chodby bílá plastová s ovládací žaluzií | 305
8 | 3.123 | demontáž a zpětná montáž zařizovacích předmětů, viz poznámka | soubor | 1 |  | 0 | dřezové stojánkové baterie včetně příslušenství a TRV UT v koupelně | 315
9 | 3.162 | dodávka a montáž digestoře recirkulační | ks | 1 |  | 0 |  | 397
10 | 3.168 | zřízení osvětlení pod kuchyňskou linku | ks | 1 |  | 0 | včetně úpravy elektroinstalace z rozváděče z předsíně do kuchyně včetně zednického zapravení | 412
11 | 3.189 | dodání a montáž elektrické varné desky vestavné -viz poznámka | ks | 1 |  | 0 | sklokeramická dvouplotýnková s umístěním v dřezové desce s mechanickým ovládáním včetně úpravy elektroinstalace z rozváděče z předsíně do kuchyně včetně zednického zapravení | 475
12 | 3.204 | Dodávka a montáž KU linky vč. dřezu , dřezové desky s ukončovacími lištami - viz poznámka | ks | 1 |  | 0 | cca 2,16 m až po zárubeň včetně skříňky nad digestoř, tl. lamina min. 18 mm, ve spodním díle 4 šuplíky s kolejničkami, ve spodní části volný prostor pro umístění pračky, ABS hrany tl. 2 mm, zavírače zásuvek a dvířek s měkkým dorazem při otevírání a zavírání, kování úchyty vodorovné tyčové al. matný, spodní skříňky osadit na nožkách s krycí lištou - ukončená transparentní lištou, včetně nerez dřezu s odkapnou plochou min. tl. plechu 0,8mmm, otvorem pro stojánkovou baterii a se zápachovou uzávěrkou uzavírací vtok clic - clac, včetně dřezové desky cca 2,16 m až po zárubeň tl. 38mm, včetně hliníkové zadní lišty ve styku s obkladem a hliníkové boční hrany, dopojení vody a odpadu (dekory odsouhlasit s objednatelem) | 507
13 | 4.5 | nalepení obvodové lišty PVC | bm | 30 |  | 0 | KU,OP, PŔ, obvodový pásek PVC 30 x 30 mm (dekor odsouhlasit s objednatelem) | 152
14 | 5.1 | provedení štukových omítek, vč. vyrovnání podkladu, 2x penetrace, použití lepidla, perlinky s doplňky, rohovníků, okolo špalet oken a dveří | m2 | 119 |  | 0 | celý byt, včetně úpravy podkladu, penetrace, perlinky, lepidla, rohovníků, srovnání špalet kolem konstrukčních otvorů a za ÚT, rohy s perlinkou okolo oken | 162
15 | 5.4 | škrábání stěn,stropů | m2 | 119 |  | 0 | celý byt | 165
16 | 5.6 | malba dvojnásobná bílá | m2 | 119 |  | 0 | v KU,OP,PŘ ,KOUP celý byt barva otěruvzdorná | 167
17 | 6.5 | oprava keramického obkladu | m2 | 0.15 |  | 0 | v koupelně výměna 3 ks obkladu o rozměru 0,20x025 doladit se stávajícím obkladem (odsouhlasí objednatel) po DMT původního plechového článkového UT a konzolí | 173
18 | 6.29 | zhotovení nového keramického obkladu včetně úpravy podkladu pod obklad v KU mezi horním a spodním dílem KL a kolem sporáku | m2 | 2 |  | 0 | KU včetně boční stěny a doložení obkladu až k digestoři, včetně srovnání podkladu pod obklad do tl. 30mm (dekor odsouhlasit s objednatelem) | 401
19 | 7.12 | nátěr rozvodů ÚT | soubor | 1 |  | 0 | v celém bytě - bílý odstín - syntetika určená speciálně na radiátory (např. RADBAL S 2119) - pozor na zajištění volného pohybu stoupacího vedení přes průchodky stropem a podlahou (vč. přesilikonování) | 205
20 | 7.16 | nátěr zárubní – šířka 80 cm | ks | 1 |  | 0 | u vstupních byt. dveří barva hnědá syntetika | 209
21 | 7.18 | nátěr parapetních desek vnitřních | m2 | 1 |  | 0 | stávající terasové v OP a KU vč. vyspravení podkladu (1x základ, 2x vrchní nátěr - syntetika) - barva bílá | 211
22 | 8.11 | vypouštění topného systému, viz poznámka | soubor | 1 |  | 0 |  | 224
23 | 8.12 | napouštění topného systému, viz poznámka | soubor | 1 |  | 0 |  | 225
24 | 8.17 | výměna otopného žebříku, včetně RTN,viz poznámka | ks | 1 |  | 0 | v koupelně včetně úpravy rozvodu výkon 480 kW vč. odvzdušňovacího ventilu, demontáže a zpětné montáže ITN odbornou firmou Po výměně radiátoru kontaktovat fa TECHEM, tel: 724 246 497 ke zpětné montáži ITN. | 230
25 | 8.19 | výměna radiátoru – deskový, včetně D+M RTN, viz poznámka | ks | 1 |  | 0 | v KU včetně úpravy rozvodu výkon 833 kW vč. odvzdušňovacího ventilu, demontáže a zpětné montáže ITN odbornou firmou Po výměně radiátoru kontaktovat fa TECHEM, tel: 724 246 497 ke zpětné montáži ITN. | 232
26 | 8.20 | výměna termoregulačního ventilu, včetně hlavice | ks | 1 |  | 0 | v KU | 233
27 | 8.22 | odvzdušnění topného systému, viz poznámka | soubor | 1 |  | 0 |  | 235
28 | 8.26 | demontáž plynového potrubí | bm | 0.2 |  | 0 | v PŘ včetně zednického zapravení | 353
29 | 8.30 | zhotovení samostatného přívodu SV s pračkovým ventilem pro AP pod omítkou včetně zednických prací, viz. poznámka | soubor | 1 |  | 0 | v KU | 399
30 | 8.31 | zhotovení samostatného odpadu pro AP pod omítkou včetně zednických prací, viz. poznámka | soubor | 1 |  | 0 | v KU | 400
31 | 11.36 | celkový úklid po opravách | 0+2 | 1 |  | 0 |  | 336
Investiční výdaje | [5 empty] | 0
Neinvestiční výdaje | [5 empty] | 10000
Cena celkem bez DPH | [5 empty] | 10000
Vyplňte jen modře označené sloupce. Kalkulaci odešlete zpět v tabulkovém formátu (např. XLSx).
V opačném případě nebude nabídka akceptována.
Uveďte Vaši hodinovou sazbu: | [5 empty] | / hod
Poznámky
1 | Veškeré práce budou provedeny v souladu se zadávacími a Všeobecnými obchodními podmínkami
2 | Položka 1.19 "odstranění závad zjištěných při elektro revizi nebo kontrole el.spotřebičů" bude do celkové ceny díla započtena pevnou max. limitní cenou 10 000 Kč.
3 | Položka 2.25 "oprava rozvodu elektroinstalace" bude do celkové ceny díla započtena pevnou max. limitní cenou 10 000 Kč.
4 | Hodinovou sazbu, která se vztahuje k položce 1.19 za "odstranění závad zjištěných při elektrorevizi nebo kontrole el. spotřebičů" a k položce 2.25 za "opravu rozvodu elektroinstalace", uveďte v max. sazbě 300 Kč bez DPH, a to v řádku nad touto tabulkou "Poznámky".
5 | Dodatečné práce: pokud se během prací vyskytne závada nebo nutná dodatečná práce, neprodleně a s dodatečným předstihem před termínem předání díla, toto oznamte příslušnému technikovi volných bytů a to písemnou formou s označením zakázky, ulice, č. pop., č. or., č. bytu a předmět dodatečné práce. Doplňte předmět i o Vámi nabízenou cenu za provedení (konečnou cenu bez DPH, tedy cenu materiálu včetně práce), písemně na e-mail technika. Po případném schválení dodatečných prací bude možné dodatečné práce provést.