## List1
Oprava volného bytu č. 67, Čujkovova 31 | [7 empty] | 2097
|  |  | VZ č. 228/2024 |  |  |  |  | 2024
3.12.2024 09:35:38
Odběratel: |  |  | Příjemce: |  |  |  |  | 62
Statutární město Ostrava |  |  | Městský obvod Ostrava - Jih
Prokešovo náměstí 1803/8 |  |  | Horní 791/3
729 30 Ostrava - Moravská Ostrava |  |  | 700 30 Ostrava - Hrabůvka
Zhotovitel:
Sídlo
IČ zhotovitele
Předmět zakázky:
Část obce |  |  | Ostrava - Zábřeh
Ulice, č. pop./č. or. |  |  | Čujkovova 1719/31
Číslo bytu |  |  | 67
Velikost bytu |  |  | 0+1
Technik |  |  | Silvie Spálová
silvie.spalova@ovajih.cz
599 430 150, 734 511 647
poř. č. | kód položky | popis | MJ | Množství | J. cena (CZK) | Cena celkem (CZK) | Upřesnění
1 | 1.11 | elektro revize odběrného místa pro připojení elektroměru, vystavení revizní zprávy (2x) | ks | 1 |  | 0 | 2xrevizní zpráva | 11
2 | 1.12 | revize elektroinstalace a elektrických spotřebičů bytu | 0+1 | 1 |  | 0 |  | 12
3 | 2.1 | generální oprava jednofázové elektroinstalace bytu s rozvody pod omítku, vč. el. příslušenství (např. domovní zvonek, ventilátory odsávání, infrazářič, osvětlení pod kuchyňskou linkou, aj.) | 0+1 | 1 |  | 0 |  | 20
4 | 3.5 | výměna pancéřové hadičky | ks | 1 |  | 0 | přívod SV zasekat pod obklad | 46
5 | 3.6 | výměna rohového ventilu | ks | 1 |  | 0 | přívod SV zasekat pod obklad | 47
6 | 3.7 | výměna umyvadla včetně příslušenství | ks | 1 |  | 0 |  | 48
7 | 3.28 | výměna baterie vanové nástěnné R100 | ks | 1 |  | 0 | vč.sprchové hadice a držáku na hadici | 69
8 | 3.52 | výměna vstupních vchodových protipožárních dveří 80 cm, tř. EI 30, DP3, dekor dřevo včetně kukátka | ks | 1 |  | 0 | 80/L | 93
9 | 3.54 | výměna vnitřních dveří – plné 60 cm | ks | 1 |  | 0 | KOU+WC/L | 95
10 | 3.60 | výměna vnitřních dveří – prosklené 2/3 sklo 80 cm | ks | 1 |  | 0 | POKOJ/L | 101
11 | 3.67 | výměna dveřního prahu – délka 60 cm | ks | 1 |  | 0 | KOU+WC, dřevěný, lak | 108
12 | 3.69 | výměna dveřního prahu – délka 80 cm | ks | 2 |  | 0 | vstupní, POKOJ - dřevěný, lak | 110
13 | 3.82 | výměna dveřního kování | ks | 2 |  | 0 | KOU+WC, POKOJ | 123
14 | 3.83 | výměna zámku u dveří | ks | 2 |  | 0 | KOU+WC, POKOJ (klasický dozický) | 124
15 | 3.106 | výměna parapetní desky dřevěné nebo plastové šířky do 30 cm a délky nad 1 m | ks | 1 |  | 0 | vnitřní okenní parapet - plastový, bílá barva, cca 30x140 cm | 147
16 | 3.110 | výměna elektrického dvouplotýnkového vařiče | ks | 1 |  | 0 |  | 296
17 | 3.118 | výměna větracích mřížek | ks | 1 |  | 0 | KOU+WC, uzavíratelná | 305
18 | 3.134 | výměna vestavné skříně - atyp, s plynulým dotahem pro horní vedení, viz. poznámka | ks | 1 |  | 0 | PŘ, čtyřdvéřová, část šatní, část policová, klasické otevírání dveří (celkem 8ks), š=1,42m,v=2,5m, h=0,40m, tloušťka lamina min. 18mm, vč.olištování (viz vzorové foto) | 337
19 | 3.147 | výměna odpadu a mřížky ve sprch.koutě | ks | 1 |  | 0 |  | 368
20 | 3.148 | výměna tyče ke sprch.závěsu, viz poznámka | ks | 1 |  | 0 | cca 125cm | 369
21 | 3.160 | dodávka a montáž dřezové/ umyvadlové baterie nástěnné R100/stojánkové pákové , včetně úpravy rozvodu SV a TUV k baterii | ks | 1 |  | 0 |  | 395
22 | 3.161 | dodávka a montáž kuchyňské linky 120 cm, včetně skříňky nad digestoří, dřezové desky s ukončovacími lištami a nerez dřezu s příslušenstvím, tl.lamina min. 18 mm | ks | 1 |  | 0 | BEZ skříňky nad digestoří, dřezová deska 190cm, včetně boční podpěrné desky (viz vzorové foto) | 396
23 | 3.168 | zřízení osvětlení pod kuchyňskou linku | ks | 1 |  | 0 | zářivka délky min.60 cm | 412
24 | 3.176 | výměna WC mísy s horním splachovačem za WC kombi, včetně úpravy rozvodu a přívodu SV (pod obkladem) | soubor | 1 |  | 0 |  | 431
25 | 4.1 | stržení původního PVC | m2 | 24 |  | 0 | POKOJ, PŘ, KOU+WC (2xvrstvy) | 148
26 | 4.4 | položení PVC – vyšší zátěž, celoplošně podlepit | m2 | 23 |  | 0 | POKOJ, PŘ | 151
27 | 4.5 | nalepení obvodové lišty PVC | bm | 32 |  | 0 | POKOJ, PŘ (dekor dtto PVC) | 152
28 | 4.7 | odstranění parketové podlahy | m2 | 23 |  | 0 | POKOJ, PŘ | 154
29 | 4.10 | úprava podkladového násypu, srovnání a doplnění do tl. 30 mm | m2 | 23 |  | 0 | POKOJ, PŘ | 157
30 | 4.11 | položení 2 vrstev OSB desek včetně parozábrany- separační folie | m2 | 23 |  | 0 | POKOJ, PŘ | 158
31 | 5.1 | provedení štukových omítek, vč. vyrovnání podkladu, 2x penetrace, použití lepidla, perlinky s doplňky, rohovníků, okolo špalet oken a dveří | m2 | 120 |  | 0 | celý byt, včetně úpravy podkladu, perlinky, lepidla, rohovníků, penetrace, oprava omítky u rozvodů ÚT a okolo zárubní ze strany SP | 162
32 | 5.4 | škrábání stěn,stropů | m2 | 120 |  | 0 | vč.odstranění plísně v POKOJI pod oknem u ÚT | 165
33 | 5.6 | malba dvojnásobná bílá | m2 | 120 |  | 0 | celý byt, vč.výmalby okolo vstupních bytových zárubní ze strany SP | 167
34 | 5.12 | začištění drážky po výměně rozvodů v šíři do 150 mm | bm | 6 |  | 0 |  | 351
35 | 5.17 | silikonování spár, viz poznámka | bm | 15 |  | 0 | silikonování okenních rámů ve styku stěn a okenních parapetů | 416
36 | 6.7 | provedení hydroizolace pod obklad | m2 | 12 |  | 0 | KOU+WC | 175
37 | 6.8 | vybourání keramického obkladu | m2 | 15 |  | 0 | KOU+WC, POKOJ | 176
38 | 6.9 | provedení keramického obkladu včetně úpravy podkladu | m2 | 15 |  | 0 | KOU+WC (od zárubní k zárubním, do výše zárubní, 2 druhy barev), POKOJ (mezi horním a spodním dílem kuchyňské linky a boční strana) | 177
39 | 6.11 | položení keramické dlažby vnitřní | m2 | 2 |  | 0 | KOU+WC, vč.sprch.koutu | 179
40 | 6.14 | vybourání dlažby | m2 | 2 |  | 0 | KOU+WC, vč.sprch.koutu | 182
41 | 6.18 | úprava podkladu pod dlažbu , včetně hydroizolace | m2 | 2 |  | 0 | KOU+WC, vč.sprch.koutu | 186
42 | 6.39 | výměna revizních dvířek IŠ | ks | 1 |  | 0 | výměna plastového rámu a dvířek (30 x 30cm) k hlavním uzávěrům SV+TUV a vodoměrům do bytu = ve společných prostorách před bytem | 471
43 | 7.11 | nátěr radiátorů | ks | 2 |  | 0 | POKOJ (17ks ÚT článků) | 204
44 | 7.12 | nátěr rozvodů ÚT | soubor | 1 |  | 0 |  | 205
45 | 7.14 | nátěr zárubní – šířka 60 cm | ks | 1 |  | 0 | KOU+WC - barva bílá, syntetika | 207
46 | 7.16 | nátěr zárubní – šířka 80 cm | ks | 2 |  | 0 | POKOJ - barva bílá, syntetika vstupní = barva hnědá, syntetika | 209
47 | 8.1 | vysekání vodovodního potrubí z ocelových závitových trub, včetně demontáže | bm | 10 |  | 0 | v bytě od vodoměrů | 214
48 | 8.2 | montáž vodovodního plastového potrubí | bm | 10 |  | 0 | v bytě od vodoměrů | 215
49 | 8.11 | vypouštění topného systému, viz poznámka | soubor | 1 |  | 0 |  | 224
50 | 8.12 | napouštění topného systému, viz poznámka | soubor | 1 |  | 0 |  | 225
51 | 8.18 | výměna otopného žebříku, viz poznámka | ks | 1 |  | 0 | KOU+WC | 231
52 | 8.30 | zhotovení samostatného přívodu SV s pračkovým ventilem pro AP pod omítkou včetně zednických prací, viz. poznámka | soubor | 1 |  | 0 | pod dřezovou deskou KU-linky | 399
53 | 8.31 | zhotovení samostatného odpadu pro AP pod omítkou včetně zednických prací, viz. poznámka | soubor | 1 |  | 0 | pod dřezovou deskou KU-linky | 400
54 | 8.35 | úprava kolem prostupu stoupacího potrubí ÚT | soubor | 1 |  | 0 | Plastové krytky potrubí ÚT = 8ks (2xKOU, 6xPOKOJ) | 421
55 | 9.1 | opravy a seřízení plastových oken, viz poznámka | ks | 2 |  | 0 | 1xdvoukřídlé okno, 1xbalkonové dvoukřídlé dveře | 237
56 | 9.5 | výměna zámku poštovní schránky | ks | 1 |  | 0 |  | 241
57 | 9.16 | výměna zámkové vložky | ks | 1 |  | 0 | vstupní dveře = bezpečnostní | 252
58 | 9.17 | výměna kování k zámkové vložce, viz poznámka | ks | 1 |  | 0 | vstupní dveře = bezpečnostní | 253
59 | 9.38 | dodání dorazů dveří viz poznámka | soubor | 1 |  | 0 | Dveře KOU, POKOJ, dvířka KU-linky | 517
60 | 11.28 | umytí oken plastových, včetně rámu a parapetu, viz poznámka | m2 | 7 |  | 0 | 1xdvoukřídlé okno, 1xdvoukřídlé balkonové dveře, značně znečištěno | 290
61 | 11.30 | celkový úklid po opravách | 0+1 | 1 |  | 0 | včetně umytí franc. balkonu, byt znečištěn | 306
62 | 11.38 | provedení dezinsekce bytu, viz poznámka | soubor | 1 |  | 0 | Po odkrytí podlah provést dezinsekci proti štěnicím = doložit protokol o provedené dezinsekci | 414
Investiční výdaje | [5 empty] | 0
Neinvestiční výdaje | [5 empty] | 0
Cena celkem bez DPH | [5 empty] | 0
Vyplňte jen modře označené sloupce. Kalkulaci odešlete zpět v tabulkovém formátu (např. XLSx).
V opačném případě nebude nabídka akceptována.
Poznámky
1 | Veškeré práce budou provedeny v souladu se zadávacími a Všeobecnými obchodními podmínkami
2 | Položka 1.19 "odstranění závad zjištěných při elektro revizi nebo kontrole el.spotřebičů" bude do celkové ceny díla započtena pevnou max. limitní cenou 10 000 Kč.
3 | Položka 2.25 "oprava rozvodu elektroinstalace" bude do celkové ceny díla započtena pevnou max. limitní cenou 10 000 Kč.
4 | Hodinovou sazbu, která se vztahuje k položce 1.19 za "odstranění závad zjištěných při elektrorevizi nebo kontrole el. spotřebičů" a k položce 2.25 za "opravu rozvodu elektroinstalace", uveďte v max. sazbě 300 Kč bez DPH, a to v řádku nad touto tabulkou "Poznámky".
5 | Dodatečné práce: pokud se během prací vyskytne závada nebo nutná dodatečná práce, neprodleně a s dodatečným předstihem před termínem předání díla, toto oznamte příslušnému technikovi volných bytů a to písemnou formou s označením zakázky, ulice, č. pop., č. or., č. bytu a předmět dodatečné práce. Doplňte předmět i o Vámi nabízenou cenu za provedení (konečnou cenu bez DPH, tedy cenu materiálu včetně práce), písemně na e-mail technika. Po případném schválení dodatečných prací bude možné dodatečné práce provést.