## List1
Oprava volného bytu č. 37, Čujkovova 32 | [7 empty] | 2095
|  |  | VZ č. 227/2024 |  |  |  |  | 2024
3.12.2024 07:18:11
Odběratel: |  |  | Příjemce: |  |  |  |  | 34
Statutární město Ostrava |  |  | Statutární město Ostrava - Městský obvod Ostrava - Jih
Prokešovo náměstí 1803/8 |  |  | Horní 791/3
729 30 Ostrava - Moravská Ostrava |  |  | 700 30 Ostrava - Hrabůvka
Zhotovitel:
Sídlo
IČ zhotovitele
Předmět zakázky:
Část obce |  |  | Ostrava-Zábřeh
Ulice, č. pop./č. or. |  |  | Čujkovova 32/1737
Číslo bytu |  |  | 37
Velikost bytu |  |  | 1+1
Technik |  |  | Jiří Holuša
jiri.holusa@ovajih.cz
599 430 174
poř. č. | kód položky | popis | MJ | Množství | J. cena (CZK) | Cena celkem (CZK) | Upřesnění
1 | 1.11 | elektro revize odběrného místa pro připojení elektroměru, vystavení revizní zprávy (2x) | ks | 1 | 0 | 0 |  | 11
2 | 1.13 | revize elektroinstalace a elektrických spotřebičů bytu, vystavení revizní zprávy (2x) | 1+1 | 1 | 0 | 0 |  | 13
3 | 1.19 | odstranění závad zjištěných při elektro revizi nebo kontrole el. spotřebičů | soubor | 1 | 10000 | 10000 | Položku naceňte dle tabulky níže "Poznámky" | 19
4 | 3.69 | výměna dveřního prahu – délka 80 cm | ks | 1 | 0 | 0 | vstupní dveře | 110
5 | 3.106 | výměna parapetní desky dřevěné nebo plastové šířky do 30 cm a délky nad 1 m | ks | 2 | 0 | 0 | KU+OP (délka cca 1,35 m) - plastový, bílá barva včetně zednického zapravení | 147
6 | 3.113 | výměna dřezové desky dl. 120 cm, vč. ukončovacích lišt | ks | 1 | 0 | 0 | dekor přizpůsobit dekoru kuchyň. linky a PVC, u sporáku Al.lišta | 299
7 | 3.120 | oprava kuchyňské linky, viz poznámka | soubor | 1 | 0 | 0 | Kuch. linka 120 cm - výměna zadní desky skříňky nad digestoří (cca 56x37 cm), seřízení dvířek a šuplíků | 312
8 | 3.133 | oprava vestavné/spižní skříně, viz poznámka | soubor | 1 | 0 | 0 | šatní skříň (cca 161x245x60 cm) - výměna poličky (cca 95x47 cm) včetně opravy uchycení, olištování styku skříň-stěny, oprava uchycení zadní desky (cca 95x 170 cm), včetně seřízení dveří | 328
9 | 5.6 | malba dvojnásobná bílá | m2 | 118 | 0 | 0 | celý byt včetně penetrace a protiplísňového nátěru okenních špalet, přebroušení a vyspravení stěn malířskou stěrkou do 30% | 167
10 | 5.14 | přetmelení spojů, viz poznámka | bm | 14 | 0 | 0 | OP+KU kolem okenních rámů a parapetů | 364
11 | 5.17 | silikonování spár, viz poznámka | bm | 21 | 0 | 0 | styky prahů se zárubněmi a s podlahou, styk vrchního dílu KL a obkladu, styk šatní skříně s omítkou, kolem sprch. koutu a vaničky | 416
12 | 6.6 | přespárování keramického obkladu | m2 | 1 | 0 | 0 | KOU kolem zárubní | 174
13 | 6.9 | provedení keramického obkladu včetně úpravy podkladu | m2 | 1 | 0 | 0 | KU - pod skříňkou nad digestoří - dekor přizpůsobit stávajícímu obkladu | 177
14 | 6.12 | přespárování dlažby | m2 | 2 | 0 | 0 | KOU | 180
15 | 7.11 | nátěr radiátorů | ks | 2 | 0 | 0 | OP (Kalor 10žeber) + KU (Kalor 9žeber) včetně přebroušení starého nátěru | 204
16 | 7.12 | nátěr rozvodů ÚT | soubor | 1 | 0 | 0 | OP+KOU+KU | 205
17 | 7.14 | nátěr zárubní – šířka 60 cm | ks | 1 | 0 | 0 | KOU - bílá syntetika | 207
18 | 7.16 | nátěr zárubní – šířka 80 cm | ks | 3 | 0 | 0 | KU+OP-bílá syntetika, vstupní -hnědá syntetika | 209
19 | 8.21 | oprava rozvodu ÚT, viz poznámka | soubor | 1 | 0 | 0 | oprava uchycení rozvodu ÚT v OP+KU | 234
20 | 8.24 | kontrola a případná oprava (výměna) odpadů | soubor | 1 | 0 | 0 | KOU+KU | 329
21 | 8.39 | výměna pračkového sifonu | ks | 1 | 0 | 0 | KU | 456
22 | 9.1 | opravy a seřízení plastových oken, viz poznámka | ks | 1 | 0 | 0 | OP+LO (4 plastové okenní křídla), včetně výměny kování | 237
23 | 9.3 | oprava poštovní schránky, viz poznámka | ks | 1 | 0 | 0 | vyrovnání plechových dvířek | 239
24 | 9.5 | výměna zámku poštovní schránky | ks | 1 | 0 | 0 |  | 241
25 | 9.14 | výroba klíčů pro zámkovou vložku | ks | 2 | 0 | 0 | dům | 250
26 | 9.25 | oprava dveří | ks | 1 | 0 | 0 | vstupní dveře - oprava uchycení bezpečnostního kování | 350
27 | 11.8 | vyčištění keramického obkladu | m2 | 3 | 0 | 0 | KU | 270
28 | 11.10 | vyčištění PVC | m2 | 30 | 0 | 0 | OP+KU+PŘ | 272
29 | 11.17 | vyčištění odsavače par | ks | 1 | 0 | 0 | recirkulační - včetně výměny filtrů | 279
30 | 11.18 | vyčištění sporáku, trouby, včetně odmaštění | ks | 1 | 0 | 0 | celoelektrický sporák se sklokeramickou deskou | 280
31 | 11.19 | vyčištění kuchyňské linky 120 cm | ks | 1 | 0 | 0 |  | 281
32 | 11.24 | vyčištění vestavěných skříní, viz poznámka | ks | 1 | 0 | 0 | 162 x 246 x 60 cm | 286
33 | 11.28 | umytí oken plastových, včetně rámu a parapetu, viz poznámka | m2 | 8 | 0 | 0 | OP+KU z obou stran | 290
34 | 11.31 | celkový úklid po opravách | 1+1 | 1 | 0 | 0 |  | 307
Investiční výdaje | [5 empty] | 0
Neinvestiční výdaje | [5 empty] | 10000
Cena celkem bez DPH | [5 empty] | 10000
Vyplňte jen modře označené sloupce. Kalkulaci odešlete zpět v tabulkovém formátu (např. XLSx).
V opačném případě nebude nabídka akceptována.
Uveďte Vaši hodinovou sazbu: | [5 empty] | / hod
Poznámky
1 | Veškeré práce budou provedeny v souladu se zadávacími a Všeobecnými obchodními podmínkami
2 | Položka 1.19 "odstranění závad zjištěných při elektro revizi nebo kontrole el.spotřebičů" bude do celkové ceny díla započtena pevnou max. limitní cenou 10 000 Kč.
3 | Položka 2.25 "oprava rozvodu elektroinstalace" bude do celkové ceny díla započtena pevnou max. limitní cenou 10 000 Kč.
4 | Hodinovou sazbu, která se vztahuje k položce 1.19 za "odstranění závad zjištěných při elektrorevizi nebo kontrole el. spotřebičů" a k položce 2.25 za "opravu rozvodu elektroinstalace", uveďte v max. sazbě 300 Kč bez DPH, a to v řádku nad touto tabulkou "Poznámky".
5 | Dodatečné práce: pokud se během prací vyskytne závada nebo nutná dodatečná práce, neprodleně a s dodatečným předstihem před termínem předání díla, toto oznamte příslušnému technikovi volných bytů a to písemnou formou s označením zakázky, ulice, č. pop., č. or., č. bytu a předmět dodatečné práce. Doplňte předmět i o Vámi nabízenou cenu za provedení (konečnou cenu bez DPH, tedy cenu materiálu včetně práce), písemně na e-mail technika. Po případném schválení dodatečných prací bude možné dodatečné práce provést.