## List1
Oprava volného bytu č. 29, Odborářská 68 | [7 empty] | 2088
|  |  | VZ č. 229/2024 |  |  |  |  | 2024
4.12.2024 08:31:41
Odběratel: |  |  | Příjemce: |  |  |  |  | 34
Statutární město Ostrava |  |  | Městský obvod Ostrava-Jih
Prokešovo náměstí 1803/8 |  |  | Horní 791/3
729 30 Ostrava-Moravská Ostrava |  |  | 700 30 Ostrava-Hrabůvka
Zhotovitel:
Sídlo
IČ zhotovitele
Předmět zakázky:
Část obce |  |  | Ostrava-Hrabůvka
Ulice, č. pop./č. or. |  |  | Horní 675/68
Číslo bytu |  |  | 29
Velikost bytu |  |  | 0+2
Technik |  |  | Květoslava Kornasová
kvetoslava.kornasova@ovajih.cz
599 430 152, 603 831 010
poř. č. | kód položky | popis | MJ | Množství | J. cena (CZK) | Cena celkem (CZK) | Upřesnění
1 | 1.11 | elektro revize odběrného místa pro připojení elektroměru, vystavení revizní zprávy (2x) | ks | 1 |  | 0 | 2 x revizní zprávu | 11
2 | 1.19 | odstranění závad zjištěných při elektro revizi nebo kontrole el. spotřebičů | soubor | 1 | 10000 | 10000 | položku naceňte dle tabulky níže "Poznámky" zásuvky a vypínače TANGO, výměna zásuvky za dvou zásuvku v KU mezi linkou, zhotovení zásuvky pro digestoř a pro el. varnou desku | 19
3 | 1.22 | revize elektroinstalace a elektrických spotřebičů bytu | 0+2 | 1 |  | 0 | 2 x revizní zprávu | 332
4 | 3.22 | výměna baterie dřezové stojánkové pákové | ks | 1 |  | 0 | s vyměnitelnou kartuší záruka min. 5 let, včetně úpravy rozvodu vody | 63
5 | 3.33 | výměna dřezu nerez včetně příslušenství | ks | 1 |  | 0 | se zápachovou uzávěrkou, uzavírací vtok clic - clac s otvorem pro stojánkovou baterii, min. tl. plechu 0,8 mm | 74
6 | 3.39 | výměna kuchyňské linky atypický rozměr, viz poznámka | ks | 1 |  | 0 | cca 2,16 m až po zárubeň včetně skříňky nad digestoř, tl. lamina min. 18 mm, ve spodním díle 4 šuplíky s kolejničkami, ABS hrany tl. 2 mm, zavírače zásuvek a dvířek s měkkým dorazem při zavírání a otevírání, kování úchyty vodorovné tyčové al. matný, spodní skříňky osadit na nožkách s krycí lištou - ukončená transparentní lištou, včetně úpravy vody a odpadu (dekor odsouhlasit s objednatelem) | 80
7 | 3.54 | výměna vnitřních dveří – plné 60 cm | ks | 1 |  | 0 | 60/L KOUP. - povrchová úprava CPL laminát dle výběru objednatele | 95
8 | 3.69 | výměna dveřního prahu – délka 80 cm | ks | 1 |  | 0 | u vstupních bytových dveří dubový lakovaný | 110
9 | 3.77 | výměna přechodových lišt – délka 60 cm | ks | 1 |  | 0 | KOUP širší rozměr | 118
10 | 3.79 | výměna přechodových lišt – délka 80 cm | ks | 2 |  | 0 | KU, OP - hliníková | 120
11 | 3.82 | výměna dveřního kování | ks | 2 |  | 0 | OP, KOUP KOV-nerez mat, do koupelny WC zámek ostatní dozický klíč | 123
12 | 3.83 | výměna zámku u dveří | ks | 2 |  | 0 | OP, KOUP | 124
13 | 3.86 | výměna zárubně ocelové pro dveře – šířky 80 cm | ks | 1 |  | 0 | KU/L- levé | 127
14 | 3.116 | výměna dřezové desky atypický rozměr, vč. ukončovacích lišt - viz poznámka | ks | 1 |  | 0 | cca 2,16 m až po zárubeň tl. 38mm, včetně hliníkové zadní lišty ve styku s obkladem a hliníkové boční hrany (dekor odsouhlasit s technikem ) | 302
15 | 3.123 | demontáž a zpětná montáž zařizovacích předmětů, viz poznámka | soubor | 1 |  | 0 | interiérových dveří do KU, spodní skříňka z části KU- linky | 315
16 | 3.139 | demontáž větracích mřížek | ks | 1 |  | 0 | 0,15 x 0,30 v OP, včetně z zednického zapravení | 345
17 | 3.162 | dodávka a montáž digestoře recirkulační | ks | 1 |  | 0 |  | 397
18 | 3.168 | zřízení osvětlení pod kuchyňskou linku | ks | 1 |  | 0 | včetně úpravy elektroinstalace z rozváděče z předsíně do kuchyně včetně zednického zapravení | 412
19 | 3.189 | dodání a montáž elektrické varné desky vestavné -viz poznámka | ks | 1 |  | 0 | sklokeramická dvouplotýnková s umístěním v dřezové desce s mechanickým ovládáním včetně úpravy elektroinstalace z rozváděče z předsíně do kuchyně včetně zednického zapravení | 475
20 | 3.212 | výměna vnitřních dveří – prosklené 3/3 sklo svislý pruh, 80 cm | ks | 1 |  | 0 | OP 80/L, - povrchová úprava CPL laminát dle výběru objednatele | 525
21 | 4.1 | stržení původního PVC | m2 | 28 |  | 0 | KU, OP, PŔ | 148
22 | 4.2 | úprava podkladu – nivelace | m2 | 28 |  | 0 | KU, OP, PŔ nivelace tl.do 10 mm | 149
23 | 4.4 | položení PVC – vyšší zátěž, celoplošně podlepit | m2 | 28 |  | 0 | KU,OP, PŔ, dekor laminátové podlahy, celoplošně podlepit nášlapná vrstva min. 0,7 mm - dekor konzultovat s technikem | 151
24 | 4.5 | nalepení obvodové lišty PVC | bm | 30 |  | 0 | KU,OP, PŔ, obvodový pásek PVC 30 x 30 mm | 152
25 | 5.1 | provedení štukových omítek, vč. vyrovnání podkladu, 2x penetrace, použití lepidla, perlinky s doplňky, rohovníků, okolo špalet oken a dveří | m2 | 115 |  | 0 | celý byt, včetně úpravy podkladu, penetrace, perlinky, lepidla, rohovníků, srovnání špalet kolem konstrukčních otvorů a za ÚT, rohy s perlinkou okolo oken | 162
26 | 5.4 | škrábání stěn,stropů | m2 | 115 |  | 0 | celý byt | 165
27 | 5.6 | malba dvojnásobná bílá | m2 | 115 |  | 0 | v KU,OP,PŘ ,KOUP celý byt barva otěruvzdorná | 167
28 | 5.17 | silikonování spár, viz poznámka | bm | 0.45 |  | 0 | za umývadlem | 416
29 | 6.8 | vybourání keramického obkladu | m2 | 1 |  | 0 | KU | 176
30 | 6.9 | provedení keramického obkladu včetně úpravy podkladu | m2 | 2 |  | 0 | v KU včetně boční stěny a doložení obkladu až k digestoři, včetně srovnání podkladu pod obklad do tl. 30mm (dekor odsouhlasit s objednatelem) | 177
31 | 7.14 | nátěr zárubní – šířka 60 cm | ks | 1 |  | 0 | KOUP barva bílá syntetika | 207
32 | 7.16 | nátěr zárubní – šířka 80 cm | ks | 3 |  | 0 | KU, OP barva bílá syntetika, u vstupních byt. dveří barva hnědá syntetika | 209
33 | 8.46 | Výměna umyvadlového sifonu viz poznámka | ks | 1 |  | 0 | lahvový chrom včetně části odpadu | 520
34 | 11.36 | celkový úklid po opravách | 0+2 | 1 |  | 0 |  | 336
Investiční výdaje | [5 empty] | 0
Neinvestiční výdaje | [5 empty] | 10000
Cena celkem bez DPH | [5 empty] | 10000
Vyplňte jen modře označené sloupce. Kalkulaci odešlete zpět v tabulkovém formátu (např. XLSx).
V opačném případě nebude nabídka akceptována.
Uveďte Vaši hodinovou sazbu: | [5 empty] | / hod
Poznámky
1 | Veškeré práce budou provedeny v souladu se zadávacími a Všeobecnými obchodními podmínkami
2 | Položka 1.19 "odstranění závad zjištěných při elektro revizi nebo kontrole el.spotřebičů" bude do celkové ceny díla započtena pevnou max. limitní cenou 10 000 Kč.
3 | Položka 2.25 "oprava rozvodu elektroinstalace" bude do celkové ceny díla započtena pevnou max. limitní cenou 10 000 Kč.
4 | Hodinovou sazbu, která se vztahuje k položce 1.19 za "odstranění závad zjištěných při elektrorevizi nebo kontrole el. spotřebičů" a k položce 2.25 za "opravu rozvodu elektroinstalace", uveďte v max. sazbě 300 Kč bez DPH, a to v řádku nad touto tabulkou "Poznámky".
5 | Dodatečné práce: pokud se během prací vyskytne závada nebo nutná dodatečná práce, neprodleně a s dodatečným předstihem před termínem předání díla, toto oznamte příslušnému technikovi volných bytů a to písemnou formou s označením zakázky, ulice, č. pop., č. or., č. bytu a předmět dodatečné práce. Doplňte předmět i o Vámi nabízenou cenu za provedení (konečnou cenu bez DPH, tedy cenu materiálu včetně práce), písemně na e-mail technika. Po případném schválení dodatečných prací bude možné dodatečné práce provést.