## Pokyny pro vyplnění (hidden)
Pokyny pro vyplnění
Ve všech listech tohoto souboru můžete měnit pouze buňky s modrým pozadím. Jedná se o tyto údaje : - údaje o firmě - jednotkové ceny položek zadané na maximálně dvě desetinná místa

## Stavba
#RTSROZP# | Soupis stavebních prací, dodávek a služeb
| Stavba: |  | 21018 | Hřiště za školou, ul. V Zálomu
| Zadavatel | [5 empty] | IČO:
DIČ:
| Projektant: | [5 empty] | IČO:
DIČ:
| Zhotovitel: | [5 empty] | IČO:
DIČ:
Vypracoval:
| Rozpis ceny | [6 empty] | Celkem
HSV | HSV | [6 empty] | 0
PSV | PSV | [6 empty] | 0
MON | MON | [6 empty] | 0
VN | Vedlejší náklady | [6 empty] | 0
ON | Ostatní náklady | [6 empty] | 0
| Celkem | [6 empty] | 0
Rekapitulace daní
0 | Základ pro sníženou DPH |  |  | 15 | % | 0 |  |  | CZK
0 | Snížená DPH |  |  | 15 | % | 0 |  |  | CZK
0 | Základ pro základní DPH |  |  | 21 | % | 0 |  |  | CZK
0 | Základní DPH |  |  | 21 | % | 0 |  |  | CZK
0 | Zaokrouhlení |  |  |  |  | 0 |  |  | CZK
| Cena celkem bez DPH |  |  |  |  | 0 |  |  | CZK
0 | Cena celkem s DPH |  |  |  |  | 0 |  |  | CZK
|  | v |  |  | dne
|  |  | Za zhotovitele |  |  |  | Za objednatele
Rekapitulace dílčích částí
#CASTI>> | Číslo | Název |  |  | Základ pro sníženou DPH | Základ pro základní DPH | DPH celkem | Cena celkem | %
1 | Stavba |  |  |  | 0 | 0 | 0 | 0
2 |  | Stavební objekt |  |  |  |  | 0
2 | 01 | Multifunkční hřiště za školou |  |  | 0 | 0 | 0 | 0
3 | SO01 | Multifunkční hřiště |  |  | 0 | 0 | 0 | 0
3 | SO02 | Zpevněné plochy |  |  | 0 | 0 | 0 | 0
3 | SO03 | Vsakovací zařízení |  |  | 0 | 0 | 0 | 0
3 | SO04 | Terénní a sadovnické úpravy |  |  | 0 | 0 | 0 | 0
3 | VO+ON | Vedlejší a ostatní náklady |  |  | 0 | 0 | 0 | 0
| Celkem za stavbu |  |  |  | 0 | 0 | 0 | 0 | 0
#POPS | Popis stavby: 21018 - Hřiště za školou, ul. V Zálomu
#POPO | Popis objektu: 01 - Multifunkční hřiště za školou
#POPR | Popis rozpoetu: SO01 - Multifunkční hřiště
#POPR | Popis rozpoetu: SO02 - Zpevněné plochy
#POPR | Popis rozpoetu: SO03 - Vsakovací zařízení
#POPR | Popis rozpoetu: SO04 - Terénní a sadovnické úpravy
#POPR | Popis rozpoetu: VO+ON - Vedlejší a ostatní náklady
Rekapitulace dílů
| Číslo | Název |  |  | Typ dílu |  |  | Celkem | %
| 1 | Zemní práce |  |  | HSV |  |  | 0
| 2 | Základy a zvláštní zakládání |  |  | HSV |  |  | 0
| 3 | Svislé a kompletní konstrukce |  |  | HSV |  |  | 0
| 4 | Vodorovné konstrukce |  |  | HSV |  |  | 0
| 5 | Komunikace |  |  | HSV |  |  | 0
| 63 | Podlahy a podlahové konstrukce |  |  | HSV |  |  | 0
| 8 | Trubní vedení |  |  | HSV |  |  | 0
| 9 | Ostatní konstrukce, bourání |  |  | HSV |  |  | 0
| 91 | Doplňující práce na komunikaci |  |  | HSV |  |  | 0
| 96 | Bourání konstrukcí |  |  | HSV |  |  | 0
| 99 | Staveništní přesun hmot |  |  | HSV |  |  | 0
| 721 | Vnitřní kanalizace |  |  | PSV |  |  | 0
| 762 | Konstrukce tesařské |  |  | PSV |  |  | 0
| 767 | Konstrukce zámečnické |  |  | PSV |  |  | 0
| 783 | Nátěry |  |  | PSV |  |  | 0
| M46 | Zemní práce při montážích |  |  | MON |  |  | 0
| D96 | Přesuny suti a vybouraných hmot |  |  | PSU |  |  | 0
| VN | Vedlejší náklady |  |  | VN |  |  | 0
| ON | Ostatní náklady |  |  | ON |  |  | 0
| Cena celkem | [6 empty] | 0 | 0
Note on D11: Název
Note on D12: Ulice
Note on D13: PSČ
Note on E13: Místo
Note on I11: IČO
Note on I12: DIČ

## VzorPolozky (hidden)
Položkový rozpočet
S:
O:
R:

## 01 SO01 Pol
Položkový soupis prací a dodávek | [27 empty] | #TypZaznamu#
S: | 21018 | Hřiště za školou, ul. V Zálomu | [25 empty] | STA
O: | 01 | Multifunkční hřiště za školou | [22 empty] | STA |  |  | OBJ
R: | SO01 | Multifunkční hřiště | [25 empty] | ROZ
P.č. | Číslo položky | Název položky | MJ | Množství | Cena / MJ | Celkem | Dodávka | Dodávka celk. | Montáž | Montáž celk. | DPH | Cena s DPH | Hmotnost / MJ | Hmotnost celk.(t) | Dem. hmotnost / MJ | Dem. hmotnost celk.(t) | Ceník | Cen. soustava / platnost | Cenová úroveň | Nhod / MJ | Nhod celk. | Dodavatel | Typ položky | Stav položky
Díl: | 1 | Zemní práce |  |  |  | 0 |  | 0 |  | 0 |  | 0 |  | 0 |  | 344.2 |  |  |  |  | 170.24 | [6 empty] | DIL
1 | 113106121R00 | Rozebrání komunikací pro pěší s jakýmkoliv ložem a výplní spár z betonových nebo kameninových dlaždic nebo tvarovek | m2 | 4.2 |  | 0 |  | 0 |  | 0 | 21 | 0 | 0 | 0 | 0.138 | 0.58 | 822-1 | RTS 24/ II | RTS 22/ II | 0.16 | 0.67 |  | Práce | Modrá |  |  |  | POL1_
|  | s přemístěním hmot na skládku na vzdálenost do 3 m nebo s naložením na dopravní prostředek | [25 empty] | SPI
|  | C.4 - Situační výkres bouracích prací (CAD) : | [25 empty] | VV | 0
|  | dlážděný chodník : 4,2 |  | 4.2 | [23 empty] | VV | 0
2 | 113108405R00 | Odstranění podkladů nebo krytů živičných, v ploše jednotlivě nad 50 m2, tloušťka vrstvy 50 mm | m2 | 414 |  | 0 |  | 0 |  | 0 | 21 | 0 | 0 | 0 | 0.11 | 45.54 | 822-1 | RTS 24/ II | RTS 22/ II | 0.043 | 17.8 |  | Práce | Modrá |  |  |  | POL1_
|  | C.4 - Situační výkres bouracích prací (CAD) : | [25 empty] | VV | 0
|  | asfaltové plochy a chodníky s podkladním betonem : 365+49 |  | 414 | [23 empty] | VV | 0
3 | 113109430R00 | Odstranění podkladů nebo krytů z betonu prostého, v ploše jednotlivě nad 50 m2, tloušťka vrstvy 300 mm | m2 | 414 |  | 0 |  | 0 |  | 0 | 21 | 0 | 0 | 0 | 0.72 | 298.08 | 822-1 | RTS 24/ II | RTS 22/ II | 0.09 | 37.26 |  | Práce | Modrá |  |  |  | POL1_
|  | C.4 - Situační výkres bouracích prací (CAD) : | [25 empty] | VV | 0
|  | Odkaz na mn. položky pořadí 2 : 414,00000 |  | 414 | [23 empty] | VV | 5
4 | 122201101R00 | Odkopávky a prokopávky nezapažené v hornině 3 do 100 m3 | m3 | 177.4025 |  | 0 |  | 0 |  | 0 | 21 | 0 | 0 | 0 | 0 | 0 | 800-1 | RTS 24/ II | RTS 22/ II | 0.368 | 65.28 |  | Práce | Zelená |  |  |  | POL1_
|  | s přehozením výkopku na vzdálenost do 3 m nebo s naložením na dopravní prostředek, | [25 empty] | SPI
|  | D.1.1.b_1 - Půdorys multifunkčního hřiště : | [25 empty] | VV | 0
|  | D.1.1.b_2 - Řez A-A, B-B : | [25 empty] | VV | 0
|  | - odkopávka pro skladbu hřiště : (25,0*15,0+2*3,0*1,0)*0,4*1,1 |  | 167.64 | [23 empty] | VV | 0
|  | - odkopávka pro lemující dlažbu 500/500 : (35,5)*0,25*1,1 |  | 9.7625 | [23 empty] | VV | 0
5 | 131201119R00 | Hloubení nezapažených jam a zářezů příplatek za lepivost, v hornině 3, | m3 | 56.3725 |  | 0 |  | 0 |  | 0 | 21 | 0 | 0 | 0 | 0 | 0 | 800-1 | RTS 24/ II | RTS 22/ II | 0.0431 | 2.43 |  | Práce | Zelená |  |  |  | POL1_
|  | kromě zářezů se šikmými stěnami pro podzemní vedení, s urovnáním dna do předepsaného profilu a spádu, s případným nutným přemístěním ve výkopišti a dále buď s přemístěním výkopku na přilehlém terénu na vzdálenost do 3 m od okraje jámy nebo s naložením na dopravní prostředek, | [25 empty] | SPI |  | kromě zářezů se šikmými stěnami pro podzemní vedení, s urovnáním dna do předepsaného profilu a spádu, s případným nutným přemístěním ve výkopišti a dále buď s přemístěním výkopku na přilehlém terénu na vzdálenost do 3 m od okraje jámy nebo s naložením na dopravní prostředek,
|  | Odkopávky : | [25 empty] | VV | 0
|  | Odkaz na mn. položky pořadí 4 : 177,40250*0,3 |  | 53.2208 | [23 empty] | VV | 5
|  | Šachty : | [25 empty] | VV | 0
|  | Odkaz na mn. položky pořadí 6 : 10,50600*0,3 |  | 3.1518 | [23 empty] | VV | 5
6 | 133201101R00 | Hloubení šachet v hornině 3 do 100 m3 | m3 | 10.506 |  | 0 |  | 0 |  | 0 | 21 | 0 | 0 | 0 | 0 | 0 | 800-1 | RTS 24/ II | RTS 22/ II | 3.131 | 32.89 |  | Práce | Zelená |  |  |  | POL1_
|  | zapažených i nezapažených se svislým přemístění výkopku a urovnáním dna do předepsaného profilu a spádu, s případným nutným přemístěním výkopku ve výkopišti, s přehozením výkopku na přilehlém terénu na vzdálenost do 5 m od hrany šachty nebo s naložením na dopravní prostředek, | [25 empty] | SPI |  | zapažených i nezapažených se svislým přemístění výkopku a urovnáním dna do předepsaného profilu a spádu, s případným nutným přemístěním výkopku ve výkopišti, s přehozením výkopku na přilehlém terénu na vzdálenost do 5 m od hrany šachty nebo s naložením na dopravní prostředek,
|  | D.1.1.b_1 - Oplocení MF hřiště : (0,5*0,5*1,0)*(13+12+8+8) |  | 10.25 | [23 empty] | VV | 0
|  | sloupky pro tenis/volejbal : (0,4*0,4*0,8)*2 |  | 0.256 | [23 empty] | VV | 0
7 | 162201102R00 | Vodorovné přemístění výkopku z horniny 1 až 4, na vzdálenost přes 20 do 50 m | m3 | 187.9085 |  | 0 |  | 0 |  | 0 | 21 | 0 | 0 | 0 | 0 | 0 | 800-1 | RTS 24/ II | RTS 22/ II | 0.074 | 13.91 |  | Práce | Důležitá |  |  |  | POL1_
|  | po suchu, bez naložení výkopku, avšak se složením bez rozhrnutí, zpáteční cesta vozidla. | [25 empty] | SPI
|  | Odkopávky : | [25 empty] | VV | 0
|  | Odkaz na mn. položky pořadí 4 : 177,40250 |  | 177.4025 | [23 empty] | VV | 5
|  | Hloubení šachet (bet. patky) : | [25 empty] | VV | 0
|  | Odkaz na mn. položky pořadí 5 : 10,50600 |  | 10.506 | [23 empty] | VV | 5
Díl: | 2 | Základy a zvláštní zakládání |  |  |  | 0 |  | 0 |  | 0 |  | 0 |  | 35.48 |  | 0 |  |  |  |  | 115.16 | [6 empty] | DIL
8 | 271571111R00 | Polštáře zhutněné pod základy štěrkopísek tříděný, | m3 | 1.057 |  | 0 |  | 0 |  | 0 | 21 | 0 | 2.1 | 2.22 | 0 | 0 | 800-2 | RTS 24/ II | RTS 22/ II | 0.965 | 1.02 |  | Práce | Zelená |  |  |  | POL1_
|  | D.1.1.b_3 - Oplocení MF hřiště : (0,5*0,5*0,1)*(13+12+8+8) |  | 1.025 | [23 empty] | VV | 0
|  | sloupky pro tenis/volejbal : (0,4*0,4*0,1)*2 |  | 0.032 | [23 empty] | VV | 0
9 | 275313621R00 | Beton základových patek prostý třídy C 20/25 | m3 | 12.588 |  | 0 |  | 0 |  | 0 | 21 | 0 | 2.525 | 31.78 | 0 | 0 | 801-1 | RTS 24/ II | RTS 22/ II | 0.477 | 6 |  | Práce | Zelená |  |  |  | POL1_
|  | D.1.1.b_3 - Oplocení MF hřiště : (0,5*0,5*1,2)*(13+12+8+8) |  | 12.3 | [23 empty] | VV | 0
|  | sloupky pro tenis/volejbal : (0,4*0,4*0,9)*2 |  | 0.288 | [23 empty] | VV | 0
10 | 275351215R00 | Bednění stěn základových patek zřízení | m2 | 24.6 |  | 0 |  | 0 |  | 0 | 21 | 0 | 0.0392 | 0.96 | 0 | 0 | 801-1 | RTS 24/ II | RTS 22/ II | 1.05 | 25.83 |  | Práce | Zelená |  |  |  | POL1_
|  | bednění svislé nebo šikmé (odkloněné), půdorysně přímé nebo zalomené, stěn základových patek ve volných nebo zapažených jámách, rýhách, šachtách, včetně případných vzpěr, | [25 empty] | SPI |  | bednění svislé nebo šikmé (odkloněné), půdorysně přímé nebo zalomené, stěn základových patek ve volných nebo zapažených jámách, rýhách, šachtách, včetně případných vzpěr,
|  | D.1.1.b_2 - Pohledy MF hřiště : (2*(0,5+0,5)*0,3)*(13+12+8+8) |  | 24.6 | [23 empty] | VV | 0
11 | 275351216R00 | Bednění stěn základových patek odstranění | m2 | 24.6 |  | 0 |  | 0 |  | 0 | 21 | 0 | 0 | 0 | 0 | 0 | 801-1 | RTS 24/ II | RTS 22/ II | 0.32 | 7.87 |  | Práce | Zelená |  |  |  | POL1_
|  | bednění svislé nebo šikmé (odkloněné), půdorysně přímé nebo zalomené, stěn základových patek ve volných nebo zapažených jámách, rýhách, šachtách, včetně případných vzpěr, | [25 empty] | SPI |  | bednění svislé nebo šikmé (odkloněné), půdorysně přímé nebo zalomené, stěn základových patek ve volných nebo zapažených jámách, rýhách, šachtách, včetně případných vzpěr,
|  | Odkaz na mn. položky pořadí 9 : 24,60000 |  | 24.6 | [23 empty] | VV | 5
12 | 275353112R00 | Bednění kotevních otvorů a prostupů v základových patkách o průřezu přes 0,01 do 0,02 m2, hloubky přes 0,5 do 1,00 m | kus | 41 |  | 0 |  | 0 |  | 0 | 21 | 0 | 0.00591 | 0.24 | 0 | 0 | 801-5 | RTS 24/ II | RTS 22/ II | 0.811 | 33.25 |  | Práce | Zelená |  |  |  | POL1_
|  | včetně polohového zajištění a odbednění, popřípadě ztraceného bednění z pletiva a podobně. | [25 empty] | SPI
|  | D.1.1.b_3 - Oplocení MF hřiště : (13+12+8+8) |  | 41 | [23 empty] | VV | 0
13 | 289970111R00 | Geotextílie separační, filtrační, zpevňující polypropylén, 300 g/m2 | m2 | 438.15 |  | 0 |  | 0 |  | 0 | 21 | 0 | 0.0005 | 0.22 | 0 | 0 | 800-2 | RTS 24/ II | RTS 22/ II | 0.094 | 41.19 |  | Práce | Zelená |  |  |  | POL1_
|  | D.1.1.b_1 - Půdorys MF hřiště : | [25 empty] | VV | 0
|  | - separační vrstva : (25*15+2*(3,0*1,0))*1,15 |  | 438.15 | [23 empty] | VV | 0
14 | 2-R02 | Dodávka, montáž a vytažení plastové trubky průměru min. 225mm + dodávka a montáž hliníkového pouzdra, průměru 90mm | kus | 2 |  | 0 |  | 0 |  | 0 | 21 | 0 | 0.03 | 0.06 | 0 | 0 |  | Vlastní | Indiv | 0 | 0 |  | Práce | Zelená |  |  |  | POL1_
|  | Dodávka, montáž a vytažení plastové trubky průměru min. 225mm + dodávka a montáž hliníkového pouzdra | [25 empty] | POP
|  | D.1.1.b_1 - sloupky pro tenis/volejbal : 2 |  | 2 | [23 empty] | VV | 0
15 | R01-1 | Dodávka a montáž plastové trubky KG 160/4 dl. 1200mm, včetně obetonování sloupku | kus | 41 |  | 0 |  | 0 |  | 0 | 21 | 0 | 0 | 0 | 0 | 0 |  | Vlastní | Indiv | 0 | 0 |  | Práce | Zelená |  |  |  | POL1_
|  | D.1.1.b_3 - Oplocení MF hřiště : (13+12+8+8) |  | 41 | [23 empty] | VV | 0
Díl: | 3 | Svislé a kompletní konstrukce |  |  |  | 0 |  | 0 |  | 0 |  | 0 |  | 12.89 |  | 0 |  |  |  |  | 24.68 | [6 empty] | DIL
16 | 767920230R00 | Montáž vrat a vrátek k oplocení osazovaných na sloupky ocelové, o ploše jednotlivě přes 4 do 6 m2 | kus | 1 |  | 0 |  | 0 |  | 0 | 21 | 0 | 0 | 0 | 0 | 0 | 800-767 | RTS 24/ II | RTS 22/ II | 3.36 | 3.36 |  | Práce | Zelená |  |  |  | POL1_
|  | D.1.1.b_1 - Oplocení MF hřiště : 1 |  | 1 | [23 empty] | VV | 0
17 | 338171109V01 | Osazení sloupků plot.ocelových nad 2,6 m,zalitím MC | kus | 41 |  | 0 |  | 0 |  | 0 | 21 | 0 | 0.00702 | 0.29 | 0 | 0 |  | Vlastní | Indiv | 0.52 | 21.32 |  | Práce | Zelená |  |  |  | POL1_
|  | D.1.1.b_3 - Oplocení MF hřiště : (13+12+8+8) |  | 41 | [23 empty] | VV | 0
18 | R0345 | Výroba a montáž vysazené brankové konstrukce rozměru 3000x1000mm, výšky 2100mm, profil jekl 80/60 tl 3mm, žárově zinkovaná konstrukce | kus | 2 |  | 0 |  | 0 |  | 0 | 21 | 0 | 0.085 | 0.17 | 0 | 0 |  | Vlastní | Indiv | 0 | 0 |  | Práce | Zelená |  |  |  | POL1_
|  | - osazená do betonových základů obdobně jako pro oplocení MF hřiště | [25 empty] | POP
|  | - včetně úchytů pro fošnový mantinel | [25 empty] | POP
|  | D.1.1.b_1 - Oplocení MF hřiště : 2 |  | 2 | [23 empty] | VV | 0
19 | R0360 | Dodání brankové zástěrky o rozměru 3,1x2,1m, PA síť tl. 4mm | kus | 2 |  | 0 |  | 0 |  | 0 | 21 | 0 | 0.002 | 0 | 0 | 0 |  | Vlastní | Indiv | 0 | 0 |  | Práce | Zelená |  |  |  | POL1_
20 | R0315 | Sloupek oplocení z profilu 80/60 tl.3mm - délky 4800mm, žárově zinkovaný | kus | 41 |  | 0 |  | 0 |  | 0 | 21 | 0 | 0.055 | 2.26 | 0 | 0 |  | Vlastní | Indiv | 0 | 0 |  | Specifikace | Zelená |  |  |  | POL3_
|  | včetně přivařeného víčka oplocení, úchytů vzpěr a uchycení pro mantinely | [25 empty] | POP
|  | D.1.1.b_3 - Oplocení MF hřiště : (13+12+8+8) |  | 41 | [23 empty] | VV | 0
21 | R0320 | Ocelová pásnice pro ztužení středů mantinelového pole šířky 50mm, včetně šroubů se zápustnou hlavou, matic, žárově zinkováno | kus | 27 |  | 0 |  | 0 |  | 0 | 21 | 0 | 0.01 | 0.27 | 0 | 0 |  | Vlastní | Indiv | 0 | 0 |  | Specifikace | Zelená |  |  |  | POL3_
|  | D.1.1.b_1 - Oplocení MF hřiště : 8+9+5+5 |  | 27 | [23 empty] | VV | 0
22 | R0325 | Ztužení plotové, žárově zinkované, profil 60/60 tl.3mm, včetně úpravy pro uchycení ke sloupkům, včetně kotevního materiálu | m | 164 |  | 0 |  | 0 |  | 0 | 21 | 0 | 0.06 | 9.84 | 0 | 0 |  | Vlastní | Indiv | 0 | 0 |  | Specifikace | Zelená |  |  |  | POL3_
|  | D.1.1.b_1 - Oplocení MF hřiště : | [25 empty] | VV | 0
|  | - ztužení na úrovni +4,00 : 2*(25+15) |  | 80 | [23 empty] | VV | 0
|  | - ztužení na úrovni +0,88 : 2*(25+15+2) |  | 84 | [23 empty] | VV | 0
23 | R0335 | Brána ocelová dvoukřídlá h = 2200 mm š = 2500 mm, mantinelová výplň h 0,8m + 2D pletivo, FAB | kus | 1 |  | 0 |  | 0 |  | 0 | 21 | 0 | 0.056 | 0.06 | 0 | 0 |  | Vlastní | Indiv | 0 | 0 |  | Specifikace | Zelená |  |  |  | POL3_
|  | včetně dveřní zarážky pro pasivní křídlo | [25 empty] | POP
|  | D.1.1.b_1 - Oplocení MF hřiště : 1 |  | 1 | [23 empty] | VV | 0
Díl: | 5 | Komunikace |  |  |  | 0 |  | 0 |  | 0 |  | 0 |  | 174.85 |  | 0 |  |  |  |  | 128.62 | [6 empty] | DIL
24 | 564851111R00 | Podklad ze štěrkodrti s rozprostřením a zhutněním frakce 0-63 mm, tloušťka po zhutnění 150 mm | m2 | 36.5 |  | 0 |  | 0 |  | 0 | 21 | 0 | 0.378 | 13.8 | 0 | 0 | 822-1 | RTS 24/ II | RTS 22/ II | 0.026 | 0.95 |  | Práce | Zelená |  |  |  | POL1_
|  | D.1.1.b_1 - Půdorys MF hřiště - okolní dlažba : | [25 empty] | VV | 0
|  | Odkaz na mn. položky pořadí 25 : 36,50000 |  | 36.5 | [23 empty] | VV | 5
25 | 596291111R00 | Řezání zámkové dlažby tloušťky 60 mm | m | 36.1 |  | 0 |  | 0 |  | 0 | 21 | 0 | 0.00033 | 0.01 | 0 | 0 | 822-1 | RTS 24/ II | RTS 22/ II | 0.41 | 14.8 |  | Práce | Zelená |  |  |  | POL1_
|  | D.1.1.b_1 - Půdorys MF hřiště - okolní dlažba (přířezy) : 10*0,3+15+1+1+16,1 |  | 36.1 | [23 empty] | VV | 0
26 | 460030061RT1 | Kladení dlažby do lože z písku, včetně dodávky dlaždic 30/30/4 | m2 | 36.5 |  | 0 |  | 0 |  | 0 | 21 | 0 | 0.22104 | 8.07 | 0 | 0 |  | RTS 24/ II | RTS 22/ II | 0.605 | 22.08 |  | Práce | Zelená |  |  |  | POL1_
|  | D.1.1.b_1 - Půdorys MF hřiště - okolní dlažba (CAD) : 36,5 |  | 36.5 | [23 empty] | VV | 0
27 | 564731112V01 | Podklad z kameniva drceného frakce 0-4mm, po zhutnění tl. 10mm | m2 | 438.15 |  | 0 |  | 0 |  | 0 | 21 | 0 | 0.03 | 13.14 | 0 | 0 |  | Vlastní | Indiv | 0.025 | 10.95 |  | Práce | Zelená |  |  |  | POL1_
|  | D.1.1.b_1 - Půdorys MF hřiště : (25*15+2*(3,0*1,0))*1,15 |  | 438.15 | [23 empty] | VV | 0
28 | 564731112V02 | Podklad z kameniva drceného frakce 8-16mm, po zhutnění tl. 50mm | m2 | 438.15 |  | 0 |  | 0 |  | 0 | 21 | 0 | 0.06 | 26.29 | 0 | 0 |  | Vlastní | Indiv | 0.025 | 10.95 |  | Práce | Zelená |  |  |  | POL1_
|  | Odkaz na mn. položky pořadí 26 : 438,15000 |  | 438.15 | [23 empty] | VV | 5
29 | 564731112V04 | Podklad z kameniva drceného frakce 16-32mm, po zhutnění tl. 50mm | m2 | 438.15 |  | 0 |  | 0 |  | 0 | 21 | 0 | 0.12 | 52.58 | 0 | 0 |  | Vlastní | Indiv | 0.025 | 10.95 |  | Práce | Zelená |  |  |  | POL1_
|  | Odkaz na mn. položky pořadí 26 : 438,15000 |  | 438.15 | [23 empty] | VV | 5
30 | 564731112V05 | Podklad z kameniva drceného frakce 32-63mm, po zhutnění tl. 200mm | m2 | 438.15 |  | 0 |  | 0 |  | 0 | 21 | 0 | 0.12 | 52.58 | 0 | 0 |  | Vlastní | Indiv | 0.025 | 10.95 |  | Práce | Zelená |  |  |  | POL1_
|  | Odkaz na mn. položky pořadí 26 : 438,15000 |  | 438.15 | [23 empty] | VV | 5
31 | 58965-1a | Podložka D+M litá, vodopropustná podložka (drcené kamenivo, granulát a pojivo), tl. 40+30 mm | m2 | 419.1 |  | 0 |  | 0 |  | 0 | 21 | 0 | 0.01 | 4.19 | 0 | 0 |  | Vlastní | Indiv | 0.036 | 15.09 |  | Práce | Zelená |  |  |  | POL1_
|  | Pokládka finišerem ve dvou vrstvách tl. 40 a 30 mm. Požadované technické parametry: objemová hmotnost min. 1280 Kg/m3, pevnost v tahu za ohybu min. 0,9 N/mm2, pevnost v tlaku min. 4,5 N/mm2, mrazuvzdornost dle ČSN 73 1322. | [25 empty] | POP |  | Pokládka finišerem ve dvou vrstvách tl. 40 a 30 mm. Požadované technické parametry: objemová hmotnost min. 1280 Kg/m3, pevnost v tahu za ohybu min. 0,9 N/mm2, pevnost v tlaku min. 4,5 N/mm2, mrazuvzdornost dle ČSN 73 1322.
|  | D.1.1.b_1 - Půdorys MF hřiště : (25*15+2*(3,0*1,0))*1,1 |  | 419.1 | [23 empty] | VV | 0
32 | 58965-3b | Sportovní povrch D+M litý, vodopropustný, pryžový povrch tl.13 mm, z prvotřídního granulátu a pojiva, červená barva | m2 | 419.1 |  | 0 |  | 0 |  | 0 | 21 | 0 | 0.01 | 4.19 | 0 | 0 |  | Vlastní | Indiv | 0.036 | 15.09 |  | Práce | Zelená |  |  |  | POL1_
|  | Elastický dvouvrstvý vodo-propustný sportovní povrch z PU pojiva a pryžového granulátu | [25 empty] | POP
|  | Celková tloušťka systému je 13 mm. | [25 empty] | POP
|  | Barevný odstín: cihlově červená. Povrch vyhovuje normě ČSN EN 14877 – doložit platným certifikátem, protokolem nebo atestem z akreditované laboratoře. | [25 empty] | POP |  | Barevný odstín: cihlově červená. Povrch vyhovuje normě ČSN EN 14877 – doložit platným certifikátem, protokolem nebo atestem z akreditované laboratoře.
|  | Požadavky na mechanické vlastnosti granulátu: | [25 empty] | POP
|  | hustota min. 1,55 kg/dm3, tvrdost A 65, obsah polymerů > 20 %, pevnost v tahu > 3.0 MPa, prodloužení při přetržení > 400 %, vodo-propustnost dle EN 1487" | [25 empty] | POP |  | hustota min. 1,55 kg/dm3, tvrdost A 65, obsah polymerů > 20 %, pevnost v tahu > 3.0 MPa, prodloužení při přetržení > 400 %, vodo-propustnost dle EN 1487"
|  | Odkaz na mn. položky pořadí 31 : 419,10000 |  | 419.1 | [23 empty] | VV | 5
33 | 58965-4 | Lajnování D+M barevné stříkané lajny | m | 240.1 |  | 0 |  | 0 |  | 0 | 21 | 0 | 2e-05 | 0 | 0 | 0 |  | Vlastní | Indiv | 0.07 | 16.81 |  | Práce | Zelená |  |  |  | POL1_
|  | D.1.1.b_4 - Lajnování MF hřiště : | [25 empty] | VV | 0
|  | - nohejbal : 18*2+4*9,0 |  | 72 | [23 empty] | VV | 0
|  | - badminton : 13,4*4+6,1*5+4,8*2+5,3*2 |  | 104.3 | [23 empty] | VV | 0
|  | - streetball : 2*(5,8*2+4,9*2+4,8+5,7) |  | 63.8 | [23 empty] | VV | 0
Díl: | 9 | Ostatní konstrukce, bourání |  |  |  | 0 |  | 0 |  | 0 |  | 0 |  | 0.25 |  | 0 |  |  |  |  | 0 | [6 empty] | DIL
34 | 936170010V01 | Dodávka + montáž odpadkového koše (prvek OK1) | kus | 2 |  | 0 |  | 0 |  | 0 | 21 | 0 | 0.03 | 0.06 | 0 | 0 |  | Vlastní | Indiv | 0 | 0 |  | Práce | Zelená |  |  |  | POL1_
|  | včetně kotevního materiálu, betonových základů, výkopů pro základy - kompletní dodávka | [25 empty] | POP
|  | OK1 : 2 |  | 2 | [23 empty] | VV | 0
35 | 936170015V01 | Dodávka + montáž venkovní lavice (prvek VL1) | kus | 2 |  | 0 |  | 0 |  | 0 | 21 | 0 | 0.03 | 0.06 | 0 | 0 |  | Vlastní | Indiv | 0 | 0 |  | Práce | Zelená |  |  |  | POL1_
|  | včetně kotevního materiálu, betonových základů, výkopů pro základy - kompletní dodávka | [25 empty] | POP
|  | VL1 : 2 |  | 2 | [23 empty] | VV | 0
36 | 936170020V01 | Dodávka + montáž informační tabule (prvek IT1), hlavní vstup | kus | 1 |  | 0 |  | 0 |  | 0 | 21 | 0 | 0.03 | 0.03 | 0 | 0 |  | Vlastní | Indiv | 0 | 0 |  | Práce | Zelená |  |  |  | POL1_
|  | včetně kotevního materiálu, betonových základů, výkopů pro základy - kompletní dodávka | [25 empty] | POP
|  | IT1 : 1 |  | 1 | [23 empty] | VV | 0
37 | 9R-11 | SET - volejbalová síť, dodávka a montáž | soubor | 1 |  | 0 |  | 0 |  | 0 | 21 | 0 | 0.05 | 0.05 | 0 | 0 |  | Vlastní | Indiv | 0 | 0 |  | Práce | Zelená |  |  |  | POL1_
|  | 2 ks FeZn sloupky D 102 mm vč. napínacího mechanismu uvnitř sloupku, 2 ks Al zemních pouzder vč. 2 ks zemních víček, volejbalová síť z polypropylénu, síla lanka 3 mm, oko 100x100 mm, horní páska textilní popruh, s ocelovým lankem | [25 empty] | POP |  | 2 ks FeZn sloupky D 102 mm vč. napínacího mechanismu uvnitř sloupku, 2 ks Al zemních pouzder vč. 2 ks zemních víček, volejbalová síť z polypropylénu, síla lanka 3 mm, oko 100x100 mm, horní páska textilní popruh, s ocelovým lankem
38 | 9R-22 | SET - síť tenis/nohejbal, dodávka a montáž | soubor | 1 |  | 0 |  | 0 |  | 0 | 21 | 0 | 0.05 | 0.05 | 0 | 0 |  | Vlastní | Indiv | 0 | 0 |  | Práce | Zelená |  |  |  | POL1_
|  | 2 ks FeZn sloupky D 102 mm, v. 1090 mm, vč. napínacího mechanismu uvnitř sloupku, 2 ks Al zemních pouzder vč. 2 ks zemních víček, | [25 empty] | POP |  | 2 ks FeZn sloupky D 102 mm, v. 1090 mm, vč. napínacího mechanismu uvnitř sloupku, 2 ks Al zemních pouzder vč. 2 ks zemních víček,
|  | vč. vymezovacích kroužků pro použití sloupků vč. sítě také pro nohejbal, tenisová/nohejbalová síť z polypropylénu, síla lanka 3 mm, horních 6 řad zdvojeno, PES páska, ocelové lanko - délka 13,5 m, rozměr sítě 12,8 x 1,08 m | [25 empty] | POP |  | vč. vymezovacích kroužků pro použití sloupků vč. sítě také pro nohejbal, tenisová/nohejbalová síť z polypropylénu, síla lanka 3 mm, horních 6 řad zdvojeno, PES páska, ocelové lanko - délka 13,5 m, rozměr sítě 12,8 x 1,08 m
Díl: | 91 | Doplňující práce na komunikaci |  |  |  | 0 |  | 0 |  | 0 |  | 0 |  | 43.28 |  | 0 |  |  |  |  | 43.52 | [6 empty] | DIL
39 | 917862111RT5 | Osazení silničního nebo chodníkového obrubníku včetně dodávky betonovéího obrubníku 1000/100/250 mm, stojatého, s boční opěrou z betonu prostého, do lože z betonu prostého C 12/15 | m | 129.2 |  | 0 |  | 0 |  | 0 | 21 | 0 | 0.22133 | 28.6 | 0 | 0 | 822-1 | RTS 24/ II | RTS 22/ II | 0.272 | 35.14 |  | Práce | Zelená |  |  |  | POL1_
|  | S dodáním hmot pro lože tl. 80-100 mm. | [25 empty] | SPI
|  | D.1.1.b_1 - Půdorys MF hřiště : | [25 empty] | VV | 0
|  | - obruba při ploše hřiště : 2*(25+15)+2*2*1 |  | 84 | [23 empty] | VV | 0
|  | - obruba při přídlažbě po obvodu hřiště : 27,2+16,0+1,0*2 |  | 45.2 | [23 empty] | VV | 0
40 | 918101111R00 | Lože pod obrubníky, krajníky nebo obruby z betonu prostého C 12/15 | m3 | 5.814 |  | 0 |  | 0 |  | 0 | 21 | 0 | 2.525 | 14.68 | 0 | 0 | 822-1 | RTS 24/ II | RTS 22/ II | 1.442 | 8.38 |  | Práce | Zelená |  |  |  | POL1_
|  | z dlažebních kostek z betonu prostého | [25 empty] | SPI
|  | D.1.1.b_1 - Půdorys MF hřiště : | [25 empty] | VV | 0
|  | - obruba při ploše hřiště : (2*(25+15)+2*2*1)*(0,3*0,15) |  | 3.78 | [23 empty] | VV | 0
|  | - obruba při přídlažbě po obvodu hřiště : (27,2+16,0+1,0*2)*(0,3*0,15) |  | 2.034 | [23 empty] | VV | 0
Díl: | 96 | Bourání konstrukcí |  |  |  | 0 |  | 0 |  | 0 |  | 0 |  | 0 |  | 0.7 |  |  |  |  | 15.03 | [6 empty] | DIL
41 | 919735111R00 | Řezání stávajících krytů nebo podkladů živičných, hloubky do 50 mm | m | 5.5 |  | 0 |  | 0 |  | 0 | 21 | 0 | 0 | 0 | 0 | 0 | 822-1 | RTS 24/ II | RTS 22/ II | 0.032 | 0.18 |  | Práce | Modrá |  |  |  | POL1_
|  | včetně spotřeby vody | [25 empty] | SPI
|  | C.4 - Situační výkres bouracích prací (CAD) : | [25 empty] | VV | 0
|  | asfaltové chodníky s podkladním betonem - napojení na WO hřiště : 5,5 |  | 5.5 | [23 empty] | VV | 0
42 | 970241300R00 | Řezání prostého betonu hloubka řezu 300 mm | m | 5.5 |  | 0 |  | 0 |  | 0 | 21 | 0 | 0 | 0 | 0.00046 | 0 | 801-3 | RTS 24/ II | RTS 22/ II | 2.7 | 14.85 |  | Práce | Modrá |  |  |  | POL1_
|  | C.4 - Situační výkres bouracích prací (CAD) : | [25 empty] | VV | 0
|  | Odkaz na mn. položky pořadí 40 : 5,50000 |  | 5.5 | [23 empty] | VV | 5
43 | 9650V01 | Odstranění původních volejbalových sloupků včetně betonových patek roz. 0,5m x 0,5m hl. 1,0m | kus | 2 |  | 0 |  | 0 |  | 0 | 21 | 0 | 0 | 0 | 0.35 | 0.7 |  | Vlastní | Indiv | 0 | 0 |  | Práce | Modrá |  |  |  | POL1_
|  | C.4 - Situační výkres bouracích prací : 2 |  | 2 | [23 empty] | VV | 0
Díl: | 99 | Staveništní přesun hmot |  |  |  | 0 |  | 0 |  | 0 |  | 0 |  | 0 |  | 0 |  |  |  |  | 250.35 | [6 empty] | DIL
44 | 999281105R00 | Přesun hmot pro opravy a údržbu objektů pro opravy a údržbu dosavadních objektů včetně vnějších plášťů výšky do 6 m, | t | 266.7523 |  | 0 |  | 0 |  | 0 | 21 | 0 | 0 | 0 | 0 | 0 | 801-4 | RTS 24/ II | RTS 22/ II | 0.9385 | 250.35 |  | Přesun hmot | Zelená |  |  |  | POL7_
|  | oborů 801, 803, 811 a 812 | [25 empty] | SPI
Díl: | 762 | Konstrukce tesařské |  |  |  | 0 |  | 0 |  | 0 |  | 0 |  | 4.65 |  | 0 |  |  |  |  | 15.19 | [6 empty] | DIL
45 | 762134101V01 | Montáž bednění stěn, fošny hobl. do 60 mm, mezery 40mm, (mantinel oplocení MF hřiště) | m2 | 67.2 |  | 0 |  | 0 |  | 0 | 21 | 0 | 0.00016 | 0.01 | 0 | 0 |  | Vlastní | Indiv | 0.226 | 15.19 |  | Práce | Zelená |  |  |  | POL1_
|  | D.1.1.b_1 - Oplocení MF hřiště : 2*(25+15+2)*0,8 |  | 67.2 | [23 empty] | VV | 0
46 | R76205 | Fošna hoblovaná 120x40x2500mm, sražené hrany | m3 | 2.3184 |  | 0 |  | 0 |  | 0 | 21 | 0 | 2 | 4.64 | 0 | 0 |  | Vlastní | Indiv | 0 | 0 |  | Specifikace | Zelená |  |  |  | POL3_
|  | D.1.1.b_1 - Oplocení MF hřiště : 2*(25+15+2)*5*(0,12*0,04)*1,15 |  | 2.3184 | [23 empty] | VV | 0
47 | 998762202R00 | Přesun hmot pro konstrukce tesařské v objektech výšky do 12 m | % |  |  | 0 |  | 0 |  | 0 | 21 | 0 | 0 | 0 | 0 | 0 | 800-762 | RTS 24/ II | RTS 22/ II | 0 | 0 |  | Přesun hmot | Zelená |  |  |  | POL7_
|  | 50 m vodorovně | [25 empty] | SPI
Díl: | 767 | Konstrukce zámečnické |  |  |  | 0 |  | 0 |  | 0 |  | 0 |  | 1.98 |  | 0 |  |  |  |  | 29.82 | [6 empty] | DIL
48 | 767916101V01 | Montáž oplocení z 2D pletiva o celkové výšce do 3,0m, včetně kotev. materiálu pro 2D plotové panely, včetně úpravy výšky panelů oplocení | m | 84 |  | 0 |  | 0 |  | 0 | 21 | 0 | 0.00082 | 0.07 | 0 | 0 |  | Vlastní | Indiv | 0.355 | 29.82 |  | Práce | Zelená |  |  |  | POL1_
|  | D.1.1.b_1 - Oplocení MF hřiště : 2*(25+15+2) |  | 84 | [23 empty] | VV | 0
49 | 767995001V01 | Dodávka a montáž oplocení sportoviště - díl 3,0 x 5,0 m s integrovaným basketbalovým košem | kus | 2 |  | 0 |  | 0 |  | 0 | 21 | 0 | 0.85 | 1.7 | 0 | 0 |  | Vlastní | Indiv | 0 | 0 |  | Práce | Zelená |  |  |  | POL1_
|  | Dodávka a montáž oplocení sportoviště - díl 3,0 x 2,0 m s integrovaným basketbalovým košem s odrazovou deskou (řetízková síťka), nosná ocelová trubková konstrukce, včetně kotevního a spojovacího materiálu, žárově zinkováno | [25 empty] | POP |  | Dodávka a montáž oplocení sportoviště - díl 3,0 x 2,0 m s integrovaným basketbalovým košem s odrazovou deskou (řetízková síťka), nosná ocelová trubková konstrukce, včetně kotevního a spojovacího materiálu, žárově zinkováno
|  | D.1.1.b_3;4 - Oplocení MF hřiště : 2 |  | 2 | [23 empty] | VV | 0
50 | 767-P04 | D+M - integrovaný basketbalový koš s odrazovou deskou | kus | 2 |  | 0 |  | 0 |  | 0 | 21 | 0 | 0 | 0 | 0 | 0 |  | Vlastní | Indiv | 0 | 0 |  | Práce | Zelená |  |  |  | POL1_
|  | nosná ocelová konstrukce pro přikotvení do prostor nad bránou a vykonzolování basketbalového koše z profilu 60x60, včetně kotevního a spojovacího materiálu, žárově zinkováno | [25 empty] | POP |  | nosná ocelová konstrukce pro přikotvení do prostor nad bránou a vykonzolování basketbalového koše z profilu 60x60, včetně kotevního a spojovacího materiálu, žárově zinkováno
51 | R0345A | 2D plotový panel výšky 2030mm, vodorovné dráty 6mm, svislé 5mm, oka 50/200mm, šířka panelu 2,5m, povrchová úprava žárový zinek | m | 84 |  | 0 |  | 0 |  | 0 | 21 | 0 | 0.00125 | 0.11 | 0 | 0 |  | Vlastní | Indiv | 0 | 0 |  | Specifikace | Zelená |  |  |  | POL3_
|  | D.1.1.b_1 - Oplocení MF hřiště : 2*(25+15+2) |  | 84 | [23 empty] | VV | 0
52 | R0345B | 2D plotový panel výšky 1030mm, vodorovné dráty 6mm, svislé 5mm, oka 50/200mm, šířka panelu 2,5m, povrchová úprava žárový zinek | m | 80 |  | 0 |  | 0 |  | 0 | 21 | 0 | 0.00125 | 0.1 | 0 | 0 |  | Vlastní | Indiv | 0 | 0 |  | Specifikace | Zelená |  |  |  | POL3_
|  | D.1.1.b_1 - Oplocení MF hřiště : 2*(25+15) |  | 80 | [23 empty] | VV | 0
53 | 998767201R00 | Přesun hmot pro kovové stavební doplňk. konstrukce v objektech výšky do 6 m | % |  |  | 0 |  | 0 |  | 0 | 21 | 0 | 0 | 0 | 0 | 0 | 800-767 | RTS 24/ II | RTS 22/ II | 0 | 0 |  | Přesun hmot | Zelená |  |  |  | POL7_
|  | 50 m vodorovně | [25 empty] | SPI
Díl: | 783 | Nátěry |  |  |  | 0 |  | 0 |  | 0 |  | 0 |  | 0.04 |  | 0 |  |  |  |  | 13.04 | [6 empty] | DIL
54 | 783726200R00 | Nátěry tesařských konstrukcí lazurovací lazurovací, 2x lak, Hmota nátěrová alkydová (AK); typ: lazura; funkce: dekorační, proti UV záření; barva: bezbarvá | m2 | 134.4 |  | 0 |  | 0 |  | 0 | 21 | 0 | 0.00032 | 0.04 | 0 | 0 | 800-783 | RTS 24/ II | RTS 22/ II | 0.097 | 13.04 |  | Práce | Zelená |  |  |  | POL1_
|  | včetně montáže, dodávkya demontáže lešení. | [25 empty] | SPI
|  | D.1.1.b_1 - Oplocení MF hřiště : 2*(25+15+2)*5*(2*(0,04+0,12)) |  | 134.4 | [23 empty] | VV | 0
Díl: | M46 | Zemní práce při montážích |  |  |  | 0 |  | 0 |  | 0 |  | 0 |  | 0 |  | 0 |  |  |  |  | 13.53 | [6 empty] | DIL
55 | 460030102RT2 | Vytrhání obrubníků, lože MC, stojatých, obrubníky do suti | m | 110 |  | 0 |  | 0 |  | 0 | 21 | 0 | 0 | 0 | 0 | 0 |  | RTS 24/ II | RTS 22/ II | 0.123 | 13.53 |  | Práce | Modrá |  |  |  | POL1_
|  | C.4 - Situační výkres bouracích prací (CAD) : | [25 empty] | VV | 0
|  | - asfaltové hřiště : 24+15,1+23,9+2,2+2,0 |  | 67.2 | [23 empty] | VV | 0
|  | - asfaltový chodník : 17,4+4,5+3,5+1,0 |  | 26.4 | [23 empty] | VV | 0
|  | - dlážděný chodník : 8,4+8,0 |  | 16.4 | [23 empty] | VV | 0
Díl: | D96 | Přesuny suti a vybouraných hmot |  |  |  | 0 |  | 0 |  | 0 |  | 0 |  | 0 |  | 0 |  |  |  |  | 586.67 | [6 empty] | DIL
56 | 979087112R00 | Vodorovná doprava suti a vybouraných hmot nakládání suti na dopravní prostředky, | t | 344.9021 |  | 0 |  | 0 |  | 0 | 21 | 0 | 0 | 0 | 0 | 0 | 821-1 | RTS 24/ II | RTS 22/ II | 0.164 | 56.56 |  | Přesun suti | Modrá |  |  |  | POL8_
|  | se složením a hrubým urovnáním nebo s přeložením na jiný dopravní prostředek kromě lodi, vč. příplatku za každých dalších i započatých 1000 m přes 1000 m, | [25 empty] | SPI |  | se složením a hrubým urovnáním nebo s přeložením na jiný dopravní prostředek kromě lodi, vč. příplatku za každých dalších i započatých 1000 m přes 1000 m,
57 | 979081111R00 | Odvoz suti a vybouraných hmot na skládku do 1 km | t | 344.9021 |  | 0 |  | 0 |  | 0 | 21 | 0 | 0 | 0 | 0 | 0 | 801-3 | RTS 24/ II | RTS 22/ II | 0.49 | 169 |  | Přesun suti | Modrá |  |  |  | POL8_
|  | Včetně naložení na dopravní prostředek a složení na skládku, bez poplatku za skládku. | [25 empty] | POP
58 | 979081121R00 | Odvoz suti a vybouraných hmot na skládku příplatek za každý další 1 km | t | 3104.1192 |  | 0 |  | 0 |  | 0 | 21 | 0 | 0 | 0 | 0 | 0 | 801-3 | RTS 24/ II | RTS 22/ II | 0 | 0 |  | Přesun suti | Modrá |  |  |  | POL8_
59 | 979082111R00 | Vnitrostaveništní doprava suti a vybouraných hmot do 10 m | t | 344.9021 |  | 0 |  | 0 |  | 0 | 21 | 0 | 0 | 0 | 0 | 0 | 801-3 | RTS 24/ II | RTS 22/ II | 0.942 | 324.9 |  | Přesun suti | Modrá |  |  |  | POL8_
60 | 979082121R00 | Vnitrostaveništní doprava suti a vybouraných hmot příplatek k ceně za každých dalších 5 m | t | 344.9021 |  | 0 |  | 0 |  | 0 | 21 | 0 | 0 | 0 | 0 | 0 | 801-3 | RTS 24/ II | RTS 22/ II | 0.105 | 36.21 |  | Přesun suti | Modrá |  |  |  | POL8_
61 | 979990001R00 | Poplatek stavební suti, skupina 17 09 04 z Katalogu odpadů | t | 344.9021 |  | 0 |  | 0 |  | 0 | 21 | 0 | 0 | 0 | 0 | 0 | 801-3 | RTS 20/ I | RTS 18/ II | 0 | 0 |  | Přesun suti | Modrá |  |  |  | POL8_
[26 empty] | 15 | 21 | DPH
| Celkem |  |  |  |  | 0 | [19 empty] | 0 | 0 | SUM
END
Note on S6: Jedná se o informaci, zda se jedná o položku, která je do rozpočtu zadána z cenové soustavy RTS, nebo vlastní.
Note on T6: Jedná se o název CÚ, která je zadána u položky rozpočtu

## 01 SO02 Pol
Položkový soupis prací a dodávek | [27 empty] | #TypZaznamu#
S: | 21018 | Hřiště za školou, ul. V Zálomu | [25 empty] | STA
O: | 01 | Multifunkční hřiště za školou | [22 empty] | STA |  |  | OBJ
R: | SO02 | Zpevněné plochy | [25 empty] | ROZ
P.č. | Číslo položky | Název položky | MJ | Množství | Cena / MJ | Celkem | Dodávka | Dodávka celk. | Montáž | Montáž celk. | DPH | Cena s DPH | Hmotnost / MJ | Hmotnost celk.(t) | Dem. hmotnost / MJ | Dem. hmotnost celk.(t) | Ceník | Cen. soustava / platnost | Cenová úroveň | Nhod / MJ | Nhod celk. | Dodavatel | Typ položky | Stav položky
Díl: | 1 | Zemní práce |  |  |  | 0 |  | 0 |  | 0 |  | 0 |  | 0 |  | 0 |  |  |  |  | 14.43 | [6 empty] | DIL
1 | 122201101R00 | Odkopávky a prokopávky nezapažené v hornině 3 do 100 m3 | m3 | 31.7185 |  | 0 |  | 0 |  | 0 | 21 | 0 | 0 | 0 | 0 | 0 | 800-1 | RTS 24/ II | RTS 22/ II | 0.368 | 11.67 |  | Práce | Nedokončená |  |  |  | POL1_
|  | s přehozením výkopku na vzdálenost do 3 m nebo s naložením na dopravní prostředek, | [25 empty] | SPI
|  | C3 - Koordinační situační výkres (CAD) : | [25 empty] | VV | 0
|  | - hlavní přístupový chodník : 1,1*106,4*0,25 |  | 29.26 | [23 empty] | VV | 0
|  | - vedlejší chodník : 1,1*14,9*0,15 |  | 2.4585 | [23 empty] | VV | 0
2 | 131201119R00 | Hloubení nezapažených jam a zářezů příplatek za lepivost, v hornině 3, | m3 | 9.5155 |  | 0 |  | 0 |  | 0 | 21 | 0 | 0 | 0 | 0 | 0 | 800-1 | RTS 24/ II | RTS 22/ II | 0.0431 | 0.41 |  | Práce | Zelená |  |  |  | POL1_
|  | kromě zářezů se šikmými stěnami pro podzemní vedení, s urovnáním dna do předepsaného profilu a spádu, s případným nutným přemístěním ve výkopišti a dále buď s přemístěním výkopku na přilehlém terénu na vzdálenost do 3 m od okraje jámy nebo s naložením na dopravní prostředek, | [25 empty] | SPI |  | kromě zářezů se šikmými stěnami pro podzemní vedení, s urovnáním dna do předepsaného profilu a spádu, s případným nutným přemístěním ve výkopišti a dále buď s přemístěním výkopku na přilehlém terénu na vzdálenost do 3 m od okraje jámy nebo s naložením na dopravní prostředek,
|  | Odkopávky : | [25 empty] | VV | 0
|  | Odkaz na mn. položky pořadí 1 : 31,71850*0,3 |  | 9.5155 | [23 empty] | VV | 5
3 | 162201102R00 | Vodorovné přemístění výkopku z horniny 1 až 4, na vzdálenost přes 20 do 50 m | m3 | 31.7185 |  | 0 |  | 0 |  | 0 | 21 | 0 | 0 | 0 | 0 | 0 | 800-1 | RTS 24/ II | RTS 22/ II | 0.074 | 2.35 |  | Práce | Nedokončená |  |  |  | POL1_
|  | po suchu, bez naložení výkopku, avšak se složením bez rozhrnutí, zpáteční cesta vozidla. | [25 empty] | SPI
|  | Odkopávky : | [25 empty] | VV | 0
|  | Odkaz na mn. položky pořadí 1 : 31,71850 |  | 31.7185 | [23 empty] | VV | 5
Díl: | 5 | Komunikace |  |  |  | 0 |  | 0 |  | 0 |  | 0 |  | 96.93 |  | 0 |  |  |  |  | 105.61 | [6 empty] | DIL
4 | 564851111R00 | Podklad ze štěrkodrti s rozprostřením a zhutněním frakce 0-63 mm, tloušťka po zhutnění 150 mm | m2 | 14.9 |  | 0 |  | 0 |  | 0 | 21 | 0 | 0.378 | 5.63 | 0 | 0 | 822-1 | RTS 24/ II | RTS 22/ II | 0.026 | 0.39 |  | Práce | Zelená |  |  |  | POL1_
|  | C3 - Koordinační situační výkres (CAD) : | [25 empty] | VV | 0
|  | - vedlejší chodník : 14,9 |  | 14.9 | [23 empty] | VV | 0
5 | 564871111R00 | Podklad ze štěrkodrti s rozprostřením a zhutněním frakce 0-63 mm, tloušťka po zhutnění 250 mm | m2 | 106.4 |  | 0 |  | 0 |  | 0 | 21 | 0 | 0.55125 | 58.65 | 0 | 0 | 822-1 | RTS 24/ II | RTS 22/ II | 0.027 | 2.87 |  | Práce | Zelená |  |  |  | POL1_
|  | C3 - Koordinační situační výkres (CAD) : | [25 empty] | VV | 0
|  | - hlavní přístupový chodník : 106,4 |  | 106.4 | [23 empty] | VV | 0
6 | 596215021R00 | Kladení zámkové dlažby do drtě tloušťka dlažby 60 mm, tloušťka lože 40 mm | m2 | 14.9 |  | 0 |  | 0 |  | 0 | 21 | 0 | 0.0739 | 1.1 | 0 | 0 | 822-1 | RTS 24/ II | RTS 22/ II | 0.452 | 6.73 |  | Práce | Zelená |  |  |  | POL1_
|  | s provedením lože z kameniva drceného, s vyplněním spár, s dvojitým hutněním a se smetením přebytečného materiálu na krajnici. S dodáním hmot pro lože a výplň spár. | [25 empty] | SPI |  | s provedením lože z kameniva drceného, s vyplněním spár, s dvojitým hutněním a se smetením přebytečného materiálu na krajnici. S dodáním hmot pro lože a výplň spár.
|  | C3 - Koordinační situační výkres (CAD) : | [25 empty] | VV | 0
|  | Odkaz na mn. položky pořadí 3 : 14,90000 |  | 14.9 | [23 empty] | VV | 5
7 | 596215040R00 | Kladení zámkové dlažby do drtě tloušťka dlažby 80 mm, tloušťka lože 40 mm | m2 | 106.4 |  | 0 |  | 0 |  | 0 | 21 | 0 | 0.0739 | 7.86 | 0 | 0 | 822-1 | RTS 24/ II | RTS 22/ II | 0.478 | 50.86 |  | Práce | Zelená |  |  |  | POL1_
|  | s provedením lože z kameniva drceného, s vyplněním spár, s dvojitým hutněním a se smetením přebytečného materiálu na krajnici. S dodáním hmot pro lože a výplň spár. | [25 empty] | SPI |  | s provedením lože z kameniva drceného, s vyplněním spár, s dvojitým hutněním a se smetením přebytečného materiálu na krajnici. S dodáním hmot pro lože a výplň spár.
|  | C3 - Koordinační situační výkres (CAD) : | [25 empty] | VV | 0
|  | Odkaz na mn. položky pořadí 4 : 106,40000 |  | 106.4 | [23 empty] | VV | 5
8 | 596291113R00 | Řezání zámkové dlažby tloušťky 80 mm | m | 104.1 |  | 0 |  | 0 |  | 0 | 21 | 0 | 0.00036 | 0.04 | 0 | 0 | 822-1 | RTS 24/ II | RTS 22/ II | 0.43 | 44.76 |  | Práce | Zelená |  |  |  | POL1_
|  | C3 - Koordinační situační výkres (CAD) : 104,1 |  | 104.1 | [23 empty] | VV | 0
9 | 5924511900R | dlažba betonová dvouvrstvá; čtverec; šedá; l = 200 mm; š = 200 mm; tl. 60,0 mm | m2 | 17.135 |  | 0 |  | 0 |  | 0 | 21 | 0 | 0.131 | 2.24 | 0 | 0 | SPCM | RTS 24/ II | RTS 22/ II | 0 | 0 |  | Specifikace | Zelená |  |  |  | POL3_
|  | C3 - Koordinační situační výkres (CAD) : | [25 empty] | VV | 0
|  | Odkaz na mn. položky pořadí 5 : 14,90000*1,15 |  | 17.135 | [23 empty] | VV | 5
10 | 5924511910R | dlažba betonová dvouvrstvá; čtverec; šedá; l = 200 mm; š = 200 mm; tl. 80,0 mm | m2 | 122.36 |  | 0 |  | 0 |  | 0 | 21 | 0 | 0.175 | 21.41 | 0 | 0 | SPCM | RTS 24/ II | RTS 22/ II | 0 | 0 |  | Specifikace | Zelená |  |  |  | POL3_
|  | C3 - Koordinační situační výkres (CAD) : | [25 empty] | VV | 0
|  | Odkaz na mn. položky pořadí 6 : 106,40000*1,15 |  | 122.36 | [23 empty] | VV | 5
Díl: | 91 | Doplňující práce na komunikaci |  |  |  | 0 |  | 0 |  | 0 |  | 0 |  | 17.54 |  | 0 |  |  |  |  | 15.08 | [6 empty] | DIL
11 | 916561111RT7 | Osazení záhonového obrubníku betonového včetně dodávky obrubníků 1000/50/200 mm, do lože z betonu prostého C 12/15, s boční opěrou z betonu prostého | m | 73.6 |  | 0 |  | 0 |  | 0 | 21 | 0 | 0.12472 | 9.18 | 0 | 0 | 822-1 | RTS 24/ II | RTS 22/ II | 0.14 | 10.3 |  | Práce | Zelená |  |  |  | POL1_
|  | se zřízením lože z betonu prostého C 12/15 tl. 80-100 mm | [25 empty] | SPI
|  | C3 - Koordinační situační výkres : | [25 empty] | VV | 0
|  | - hlavní přístupový chodník : 39,1+10,0+1,1+3,4 |  | 53.6 | [23 empty] | VV | 0
|  | - vedlejší chodník : 10,5+9,5 |  | 20 | [23 empty] | VV | 0
12 | 918101111R00 | Lože pod obrubníky, krajníky nebo obruby Lože pod obrubníky, krajníky nebo obruby z betonu prostého C 12/15 | m3 | 3.312 |  | 0 |  | 0 |  | 0 | 21 | 0 | 2.525 | 8.36 | 0 | 0 | 822-1 | RTS 24/ II | RTS 22/ II | 1.442 | 4.78 |  | Práce | Zelená |  |  |  | POL1_
|  | z dlažebních kostek z betonu prostého | [25 empty] | SPI
|  | C3 - Koordinační situační výkres : | [25 empty] | VV | 0
|  | - hlavní přístupový chodník : (39,1+10,0+1,1+3,4)*(0,3*0,15) |  | 2.412 | [23 empty] | VV | 0
|  | - vedlejší chodník : (10,5+9,5)*(0,3*0,15) |  | 0.9 | [23 empty] | VV | 0
Díl: | 99 | Staveništní přesun hmot |  |  |  | 0 |  | 0 |  | 0 |  | 0 |  | 0 |  | 0 |  |  |  |  | 107.45 | [6 empty] | DIL
13 | 999281105R00 | Přesun hmot pro opravy a údržbu objektů pro opravy a údržbu dosavadních objektů včetně vnějších plášťů výšky do 6 m, | t | 114.4866 |  | 0 |  | 0 |  | 0 | 21 | 0 | 0 | 0 | 0 | 0 | 801-4 | RTS 24/ II | RTS 22/ II | 0.9385 | 107.45 |  | Přesun hmot | Běžná |  |  |  | POL7_
|  | oborů 801, 803, 811 a 812 | [25 empty] | SPI
[26 empty] | 15 | 21 | DPH
| Celkem |  |  |  |  | 0 | [19 empty] | 0 | 0 | SUM
END
Note on S6: Jedná se o informaci, zda se jedná o položku, která je do rozpočtu zadána z cenové soustavy RTS, nebo vlastní.
Note on T6: Jedná se o název CÚ, která je zadána u položky rozpočtu

## 01 SO03 Pol
Položkový soupis prací a dodávek | [27 empty] | #TypZaznamu#
S: | 21018 | Hřiště za školou, ul. V Zálomu | [25 empty] | STA
O: | 01 | Multifunkční hřiště za školou | [22 empty] | STA |  |  | OBJ
R: | SO03 | Vsakovací zařízení | [25 empty] | ROZ
P.č. | Číslo položky | Název položky | MJ | Množství | Cena / MJ | Celkem | Dodávka | Dodávka celk. | Montáž | Montáž celk. | DPH | Cena s DPH | Hmotnost / MJ | Hmotnost celk.(t) | Dem. hmotnost / MJ | Dem. hmotnost celk.(t) | Ceník | Cen. soustava / platnost | Cenová úroveň | Nhod / MJ | Nhod celk. | Dodavatel | Typ položky | Stav položky
Díl: | 1 | Zemní práce |  |  |  | 0 |  | 0 |  | 0 |  | 0 |  | 88.3 |  | 0 |  |  |  |  | 157.78 | [6 empty] | DIL
1 | 131201112R00 | Hloubení nezapažených jam a zářezů do 1000 m3, v hornině 3, hloubení strojně | m3 | 130.4415 |  | 0 |  | 0 |  | 0 | 21 | 0 | 0 | 0 | 0 | 0 | 800-1 | RTS 24/ II | RTS 22/ II | 0.11 | 14.35 |  | Práce | Zelená |  |  |  | POL1_
|  | kromě zářezů se šikmými stěnami pro podzemní vedení, s urovnáním dna do předepsaného profilu a spádu, s případným nutným přemístěním ve výkopišti a dále buď s přemístěním výkopku na přilehlém terénu na vzdálenost do 3 m od okraje jámy nebo s naložením na dopravní prostředek, | [25 empty] | SPI |  | kromě zářezů se šikmými stěnami pro podzemní vedení, s urovnáním dna do předepsaného profilu a spádu, s případným nutným přemístěním ve výkopišti a dále buď s přemístěním výkopku na přilehlém terénu na vzdálenost do 3 m od okraje jámy nebo s naložením na dopravní prostředek,
|  | D.1.1.b_6 Vsakovací zařízení - MF hřiště : | [25 empty] | VV | 0
|  | vsakovací jímka na úroveň -3,16m : (7,5*5,5)*3,06 |  | 126.225 | [23 empty] | VV | 0
|  | výkop na úroveň -3,56m : 2,4*2,4*0,4 |  | 2.304 | [23 empty] | VV | 0
|  | osazení revizní a čistící šachty na úrovni -3,49m : 1,5*1,5*0,85 |  | 1.9125 | [23 empty] | VV | 0
2 | 131201119R00 | Hloubení nezapažených jam a zářezů příplatek za lepivost, v hornině 3, | m3 | 66.6077 |  | 0 |  | 0 |  | 0 | 21 | 0 | 0 | 0 | 0 | 0 | 800-1 | RTS 24/ II | RTS 22/ II | 0.0431 | 2.87 |  | Práce | Zelená |  |  |  | POL1_
|  | kromě zářezů se šikmými stěnami pro podzemní vedení, s urovnáním dna do předepsaného profilu a spádu, s případným nutným přemístěním ve výkopišti a dále buď s přemístěním výkopku na přilehlém terénu na vzdálenost do 3 m od okraje jámy nebo s naložením na dopravní prostředek, | [25 empty] | SPI |  | kromě zářezů se šikmými stěnami pro podzemní vedení, s urovnáním dna do předepsaného profilu a spádu, s případným nutným přemístěním ve výkopišti a dále buď s přemístěním výkopku na přilehlém terénu na vzdálenost do 3 m od okraje jámy nebo s naložením na dopravní prostředek,
|  | Jámy : | [25 empty] | VV | 0
|  | Odkaz na mn. položky pořadí 1 : 130,44150*0,3 |  | 39.1324 | [23 empty] | VV | 5
|  | Rýhy : | [25 empty] | VV | 0
|  | Odkaz na mn. položky pořadí 3 : 91,58400*0,3 |  | 27.4752 | [23 empty] | VV | 5
3 | 132201111R00 | Hloubení rýh šířky do 60 cm do 100 m3, v hornině 3, hloubení strojně | m3 | 91.584 |  | 0 |  | 0 |  | 0 | 21 | 0 | 0 | 0 | 0 | 0 | 800-1 | RTS 24/ II | RTS 22/ II | 0.23 | 21.06 |  | Práce | Zelená |  |  |  | POL1_
|  | zapažených i nezapažených s urovnáním dna do předepsaného profilu a spádu, s přehozením výkopku na přilehlém terénu na vzdálenost do 3 m od podélné osy rýhy nebo s naložením výkopku na dopravní prostředek. | [25 empty] | SPI |  | zapažených i nezapažených s urovnáním dna do předepsaného profilu a spádu, s přehozením výkopku na přilehlém terénu na vzdálenost do 3 m od podélné osy rýhy nebo s naložením výkopku na dopravní prostředek.
|  | D.1.1.b_5 Půdorys drenáží : | [25 empty] | VV | 0
|  | Drenážní potrubí DN100 : (24*5+2*14)*0,6*1,0 |  | 88.8 | [23 empty] | VV | 0
|  | PVC KG potrubí DN200 - rozdělovací potrubí : (1,4*2)*0,6*0,3+(3,8*0,6*1,0) |  | 2.784 | [23 empty] | VV | 0
4 | 162201102R00 | Vodorovné přemístění výkopku z horniny 1 až 4, na vzdálenost přes 20 do 50 m | m3 | 106.4477 |  | 0 |  | 0 |  | 0 | 21 | 0 | 0 | 0 | 0 | 0 | 800-1 | RTS 24/ II | RTS 22/ II | 0.074 | 7.88 |  | Práce | Důležitá |  |  |  | POL1_
|  | po suchu, bez naložení výkopku, avšak se složením bez rozhrnutí, zpáteční cesta vozidla. | [25 empty] | SPI
|  | Vykopaná zemina : | [25 empty] | VV | 0
|  | jámy : | [25 empty] | VV | 0
|  | Odkaz na mn. položky pořadí 1 : 130,44150 |  | 130.4415 | [23 empty] | VV | 5
|  | rýhy : | [25 empty] | VV | 0
|  | Odkaz na mn. položky pořadí 3 : 91,58400 |  | 91.584 | [23 empty] | VV | 5
|  | ponechaná zásypová zemina : | [25 empty] | VV | 0
|  | Odkaz na mn. položky pořadí 5 : 115,57779*-1 |  | -115.5778 | [23 empty] | VV | 5
5 | 174101101R00 | Zásyp sypaninou se zhutněním jam, šachet, rýh nebo kolem objektů v těchto vykopávkách | m3 | 115.5778 |  | 0 |  | 0 |  | 0 | 21 | 0 | 0 | 0 | 0 | 0 | 800-1 | RTS 24/ II | RTS 22/ II | 0.202 | 23.35 |  | Práce | Důležitá |  |  |  | POL1_
|  | z jakékoliv horniny s uložením výkopku po vrstvách, | [25 empty] | SPI
|  | D.1.1.b_6 Vsakovací zařízení - MF hřiště : | [25 empty] | VV | 0
|  | Zásyp jámy pro vsak : | [25 empty] | VV | 0
|  | - celkové výkopy pro vsakovací zařízení : | [25 empty] | VV | 0
|  | Odkaz na mn. položky pořadí 1 : 130,44150 |  | 130.4415 | [23 empty] | VV | 5
|  | - odpočet šachty Š1 : -1*3,4*(pi*0,6^2) |  | -3.8453 | [23 empty] | VV | 0
|  | - odpočet vsakovacího zařízení vč. podkladů ze ŠD : -(4,2*4,2*(1,56+0,2+0,4)) |  | -38.1024 | [23 empty] | VV | 0
[28 empty] | VV | 0
|  | D.1.1.b_5 - Půdorys drenáží : | [25 empty] | VV | 0
|  | Zásyp rýh drenážního potrubí : | [25 empty] | VV | 0
|  | - celkové výkopy pro drenážní potrubí : | [25 empty] | VV | 0
|  | Odkaz na mn. položky pořadí 3 : 91,58400 |  | 91.584 | [23 empty] | VV | 5
|  | - odpočet podsypů a obsypů : | [25 empty] | VV | 0
|  | Odkaz na mn. položky pořadí 10 : 8,88000*-1 |  | -8.88 | [23 empty] | VV | 5
|  | Odkaz na mn. položky pořadí 6 : 55,62000*-1 |  | -55.62 | [23 empty] | VV | 5
6 | 175101101R00 | Obsyp potrubí bez prohození sypaniny, bez dodávky obsypového materiálu | m3 | 55.62 |  | 0 |  | 0 |  | 0 | 21 | 0 | 0 | 0 | 0 | 0 | 800-1 | RTS 24/ II | RTS 22/ II | 1.587 | 88.27 |  | Práce | Zelená |  |  |  | POL1_
|  | sypaninou z vhodných hornin tř. 1 - 4 nebo materiálem připraveným podél výkopu ve vzdálenosti do 3 m od jeho kraje, pro jakoukoliv hloubku výkopu a jakoukoliv míru zhutnění, | [25 empty] | SPI |  | sypaninou z vhodných hornin tř. 1 - 4 nebo materiálem připraveným podél výkopu ve vzdálenosti do 3 m od jeho kraje, pro jakoukoliv hloubku výkopu a jakoukoliv míru zhutnění,
|  | D.1.1.b_5 Půdorys drenáží : | [25 empty] | VV | 0
|  | Drenážní potrubí DN100 : (24*5+2*14*2)*0,6*0,5 |  | 52.8 | [23 empty] | VV | 0
|  | PVC KG potrubí DN100 : (1,4*2)*0,6*0,5 |  | 0.84 | [23 empty] | VV | 0
|  | PVC KG potrubí DN200 : (3,8+1,4*2)*0,6*0,5 |  | 1.98 | [23 empty] | VV | 0
7 | 583415024R | kamenivo přírodní drcené frakce 8,0 až 16,0 mm; třída B | t | 0.84105 |  | 0 |  | 0 |  | 0 | 21 | 0 | 1 | 0.84 | 0 | 0 | SPCM | RTS 22/ I | RTS 22/ I | 0 | 0 |  | Specifikace | Zelená |  |  |  | POL3_
|  | D.1.1.b_6 Vsakovací zařízení - MF hřiště : | [25 empty] | VV | 0
|  | pod vsakovací bloky : (2,4*2,4*0,1)*1,05 |  | 0.6048 | [23 empty] | VV | 0
|  | pod rozdělovací šachtu Š1 : (1,5*1,5*0,1)*1,05 |  | 0.23625 | [23 empty] | VV | 0
8 | 583418024R | kamenivo přírodní drcené frakce 16,0 až 32,0 mm; třída B | t | 83.43 |  | 0 |  | 0 |  | 0 | 21 | 0 | 1 | 83.43 | 0 | 0 | SPCM | RTS 22/ I | RTS 22/ I | 0 | 0 |  | Specifikace | Zelená |  |  |  | POL3_
|  | objemová hmotnost 1,45 t/m3 : | [25 empty] | VV | 0
|  | D.1.1.b_5 - Půdorys drenáží : | [25 empty] | VV | 0
|  | Odkaz na mn. položky pořadí 6 : 55,62000*1,5 |  | 83.43 | [23 empty] | VV | 5
9 | 583419023R | kamenivo přírodní drcené frakce 32,0 až 63,0 mm; třída B | t | 4.032 |  | 0 |  | 0 |  | 0 | 21 | 0 | 1 | 4.03 | 0 | 0 | SPCM | RTS 22/ II | RTS 22/ II | 0 | 0 |  | Specifikace | Zelená |  |  |  | POL3_
|  | D.1.1.b_6 Vsakovací zařízení - MF hřiště : | [25 empty] | VV | 0
|  | pod vsakovací bloky drenážní potrubí DN200 : (2,4*2,4*0,3) |  | 1.728 | [23 empty] | VV | 0
|  | nad vsakovací bloky drenážní potrubí DN100 : (2,4*2,4*0,2) |  | 1.152 | [23 empty] | VV | 0
|  | Koeficient objemová hmotnost 1,4t/m3: 0,4 |  | 1.152 | [23 empty] | VV | 4
Díl: | 2 | Základy a zvláštní zakládání |  |  |  | 0 |  | 0 |  | 0 |  | 0 |  | 17.72 |  | 0 |  |  |  |  | 51.49 | [6 empty] | DIL
10 | 212572111R00 | Lože pro trativody ze štěrkopísku tříděného | m3 | 8.88 |  | 0 |  | 0 |  | 0 | 21 | 0 | 1.9205 | 17.05 | 0 | 0 | 800-2 | RTS 24/ II | RTS 22/ II | 1.231 | 10.93 |  | Práce | Zelená |  |  |  | POL1_
|  | D.1.1.b_5 Půdorys drenáží : | [25 empty] | VV | 0
|  | Drenážní potrubí DN100 : (24*5+2*14)*0,6*0,1 |  | 8.88 | [23 empty] | VV | 0
11 | 212971110R00 | Zřízení opláštění odvod. trativodů z geotextilie o sklonu do 2,5, | m2 | 473.6 |  | 0 |  | 0 |  | 0 | 21 | 0 | 0.00018 | 0.09 | 0 | 0 | 800-2 | RTS 24/ II | RTS 22/ II | 0.075 | 35.52 |  | Práce | Zelená |  |  |  | POL1_
|  | v rýze nebo v zářezu se stěnami, | [25 empty] | SPI
|  | D.1.1.b_5 Půdorys drenáží : | [25 empty] | VV | 0
|  | Drenážní potrubí DN100 : (24*5+2*14)*(2*(1,0+0,6)) |  | 473.6 | [23 empty] | VV | 0
12 | 213151121R00 | Montáž vsakovacích nádrží položení geotextílie | m2 | 48 |  | 0 |  | 0 |  | 0 | 21 | 0 | 4e-05 | 0 | 0 | 0 | 827-1 | RTS 24/ II | RTS 22/ II | 0.06 | 2.88 |  | Práce | Zelená |  |  |  | POL1_
|  | D.1.1.b_6 Vsakovací zařízení - MF hřiště : 4*(2,4*2,4)+(2*(2,4+2,4)*2,6) |  | 48 | [23 empty] | VV | 0
13 | 213151111RV1 | Montáž vsakovacího bloku nebo tunelu do V 1500 l | kus | 8 |  | 0 |  | 0 |  | 0 | 21 | 0 | 0 | 0 | 0 | 0 |  | Vlastní | Indiv | 0.27 | 2.16 |  | Práce | Zelená |  |  |  | POL1_
|  | D.1.1.b_6 Vsakovací zařízení - MF hřiště : | [25 empty] | VV | 0
|  | Odkaz na mn. položky pořadí 14 : 8,00000 |  | 8 | [23 empty] | VV | 5
14 | 28697950RX | Blok vsakovací PP 2400/1200/520, únosnost 400kg/m2, akumulační schopnost 95% | kus | 8 |  | 0 |  | 0 |  | 0 | 21 | 0 | 0.05 | 0.4 | 0 | 0 |  | Vlastní | Indiv | 0 | 0 |  | Specifikace | Zelená |  |  |  | POL3_
|  | D.1.1.b_6 Vsakovací zařízení - MF hřiště : 2*4 |  | 8 | [23 empty] | VV | 0
15 | 693660192R | geotextilie směs přírodních a syntetických vláken; funkce separační, ochranná, filtrační; plošná hmotnost 300 g/m2 | m2 | 599.84 |  | 0 |  | 0 |  | 0 | 21 | 0 | 0.0003 | 0.18 | 0 | 0 | SPCM | RTS 23/ II | RTS 22/ II | 0 | 0 |  | Specifikace | Zelená |  |  |  | POL3_
|  | D.1.1.b_6 Vsakovací zařízení - MF hřiště : | [25 empty] | VV | 0
|  | Odkaz na mn. položky pořadí 12 : 48,00000*1,15 |  | 55.2 | [23 empty] | VV | 5
|  | D.1.1.b_5 Půdorys drenáží : | [25 empty] | VV | 0
|  | Odkaz na mn. položky pořadí 11 : 473,60000*1,15 |  | 544.64 | [23 empty] | VV | 5
Díl: | 4 | Vodorovné konstrukce |  |  |  | 0 |  | 0 |  | 0 |  | 0 |  | 1.07 |  | 0 |  |  |  |  | 0.96 | [6 empty] | DIL
16 | 451572111R00 | Lože pod potrubí, stoky a drobné objekty z kameniva drobného těženého 0÷4 mm | m3 | 0.564 |  | 0 |  | 0 |  | 0 | 21 | 0 | 1.8908 | 1.07 | 0 | 0 | 827-1 | RTS 24/ II | RTS 22/ II | 1.695 | 0.96 |  | Práce | Zelená |  |  |  | POL1_
|  | v otevřeném výkopu, | [25 empty] | SPI
|  | D.1.1.b_5 Půdorys drenáží : | [25 empty] | VV | 0
|  | PVC KG potrubí DN100 : (1,4*2)*0,6*0,1 |  | 0.168 | [23 empty] | VV | 0
|  | PVC KG potrubí DN200 : (1,4*2+3,8)*0,6*0,1 |  | 0.396 | [23 empty] | VV | 0
Díl: | 5 | Komunikace |  |  |  | 0 |  | 0 |  | 0 |  | 0 |  | 0 |  | 0 |  |  |  |  | 0.45 | [6 empty] | DIL
17 | 564531111R00 | Zřízení podkladu nebo podsypu ze sypaniny tloušťka po zhutnění 100 mm | m2 | 8.01 |  | 0 |  | 0 |  | 0 | 21 | 0 | 0 | 0 | 0 | 0 | 822-1 | RTS 24/ II | RTS 22/ II | 0.026 | 0.21 |  | Práce | Zelená |  |  |  | POL1_
|  | s rozprostřením, vlhčením a zhutněním | [25 empty] | SPI
|  | D.1.1.b_6 Vsakovací zařízení - MF hřiště : | [25 empty] | VV | 0
|  | pod vsakovací bloky : 2,4*2,4 |  | 5.76 | [23 empty] | VV | 0
|  | pod rozdělovací šachtu Š1 : 1,5*1,5 |  | 2.25 | [23 empty] | VV | 0
18 | 564561111R00 | Zřízení podkladu nebo podsypu ze sypaniny tloušťka po zhutnění 200 mm | m2 | 5.76 |  | 0 |  | 0 |  | 0 | 21 | 0 | 0 | 0 | 0 | 0 | 822-1 | RTS 24/ II | RTS 22/ II | 0.019 | 0.11 |  | Práce | Zelená |  |  |  | POL1_
|  | s rozprostřením, vlhčením a zhutněním | [25 empty] | SPI
|  | D.1.1.b_6 Vsakovací zařízení - MF hřiště : | [25 empty] | VV | 0
|  | nad vsakovací bloky drenážní potrubí DN100 : 2,4*2,4 |  | 5.76 | [23 empty] | VV | 0
19 | 564581111R00 | Zřízení podkladu nebo podsypu ze sypaniny tloušťka po zhutnění 300 mm | m2 | 5.76 |  | 0 |  | 0 |  | 0 | 21 | 0 | 0 | 0 | 0 | 0 | 822-1 | RTS 24/ II | RTS 22/ II | 0.023 | 0.13 |  | Práce | Zelená |  |  |  | POL1_
|  | s rozprostřením, vlhčením a zhutněním | [25 empty] | SPI
|  | D.1.1.b_6 Vsakovací zařízení - MF hřiště : | [25 empty] | VV | 0
|  | pod vsakovací bloky drenážní potrubí DN200 : 2,4*2,4 |  | 5.76 | [23 empty] | VV | 0
Díl: | 63 | Podlahy a podlahové konstrukce |  |  |  | 0 |  | 0 |  | 0 |  | 0 |  | 0.85 |  | 0 |  |  |  |  | 0.78 | [6 empty] | DIL
20 | 631315511RM1 | Mazanina z betonu prostého tl. přes 120 do 240 mm třídy C 12/15, | m3 | 0.3375 |  | 0 |  | 0 |  | 0 | 21 | 0 | 2.525 | 0.85 | 0 | 0 | 801-1 | RTS 24/ II | RTS 22/ II | 2.317 | 0.78 |  | Práce | Zelená |  |  |  | POL1_
|  | (z kameniva) hlazená dřevěným hladítkem | [25 empty] | SPI
|  | D.1.1.b_6 Vsakovací zařízení - MF hřiště : 1,5*1,5*0,15 |  | 0.3375 | [23 empty] | VV | 0
|  | - podkladní vrstva pod šachtu Š1 : | [25 empty] | VV | 0
Díl: | 8 | Trubní vedení |  |  |  | 0 |  | 0 |  | 0 |  | 0 |  | 4.46 |  | 0 |  |  |  |  | 15.37 | [6 empty] | DIL
21 | 452112121R00 | Osazení betonových dílců pod potrubí prstenců nebo rámůpod poklopy a mříže výšky přes 100 do 200 mm | kus | 1 |  | 0 |  | 0 |  | 0 | 21 | 0 | 0.0066 | 0.01 | 0 | 0 | 827-1 | RTS 24/ II | RTS 22/ II | 0.56 | 0.56 |  | Práce | Oranžová |  |  |  | POL1_
|  | 1 |  | 1 | [23 empty] | VV | 0
22 | 871228111R00 | Kladení dren. potrubí do rýhy, tvr. PVC, do 150 mm | m | 152.8 |  | 0 |  | 0 |  | 0 | 21 | 0 | 0 | 0 | 0 | 0 |  | RTS 24/ II | RTS 22/ II | 0.033 | 5.04 |  | Práce | Zelená |  |  |  | POL1_
|  | D.1.1.b_6 Vsakovací zařízení - MF hřiště : | [25 empty] | VV | 0
|  | nad vsakovací bloky drenážní potrubí DN100 : (2,4*2) |  | 4.8 | [23 empty] | VV | 0
|  | Drenážní potrubí DN100 : (24,0*5+2*14,0) |  | 148 | [23 empty] | VV | 0
23 | 871238111R00 | Kladení dren. potrubí do rýhy, tvr. PVC, do 200 mm | m | 4.8 |  | 0 |  | 0 |  | 0 | 21 | 0 | 0 | 0 | 0 | 0 |  | RTS 24/ II | RTS 22/ II | 0.034 | 0.16 |  | Práce | Zelená |  |  |  | POL1_
|  | D.1.1.b_5 Půdorys drenáží : | [25 empty] | VV | 0
|  | Drenážní potrubí DN200 - vsak : 2*2,4 |  | 4.8 | [23 empty] | VV | 0
24 | 877313123R00 | Montáž tvarovek na potrubí z trub z plastů těsněných gumovým kroužkem jednoosých DN 150 mm | kus | 18 |  | 0 |  | 0 |  | 0 | 21 | 0 | 1e-05 | 0 | 0 | 0 | 827-1 | RTS 24/ II | RTS 22/ II | 0.176 | 3.17 |  | Práce | Zelená |  |  |  | POL1_
|  | v otevřeném výkopu, | [25 empty] | SPI
|  | D.1.1.b_5 Půdorys drenáží - DN100 : | [25 empty] | VV | 0
|  | spojka : 10 |  | 10 | [23 empty] | VV | 0
|  | T-kus : 6 |  | 6 | [23 empty] | VV | 0
|  | zátka : 2 |  | 2 | [23 empty] | VV | 0
25 | 877353123R00 | Montáž tvarovek na potrubí z trub z plastů těsněných gumovým kroužkem jednoosých DN 200 mm | kus | 1 |  | 0 |  | 0 |  | 0 | 21 | 0 | 2e-05 | 0 | 0 | 0 | 827-1 | RTS 24/ II | RTS 22/ II | 0.206 | 0.21 |  | Práce | Zelená |  |  |  | POL1_
|  | v otevřeném výkopu, | [25 empty] | SPI
|  | D.1.1.b_5 Půdorys drenáží - DN200 : | [25 empty] | VV | 0
|  | spojka : 1 |  | 1 | [23 empty] | VV | 0
26 | 894421112RT1 | Osazení betonových dílců pro šachty podle DIN 4034 skruže rovné, o hmotnosti do 1,4 t | kus | 2 |  | 0 |  | 0 |  | 0 | 21 | 0 | 0 | 0 | 0 | 0 | 827-1 | RTS 24/ II | RTS 22/ II | 0.946 | 1.89 |  | Práce | Oranžová |  |  |  | POL1_
|  | na kroužek, | [25 empty] | SPI
|  | 2 |  | 2 | [23 empty] | VV | 0
27 | 894422111RT1 | Osazení betonových dílců pro šachty podle DIN 4034 skruže přechodové, pro jakoukoliv hmotnost | kus | 1 |  | 0 |  | 0 |  | 0 | 21 | 0 | 0 | 0 | 0 | 0 | 827-1 | RTS 24/ II | RTS 22/ II | 0.9 | 0.9 |  | Práce | Oranžová |  |  |  | POL1_
|  | na kroužek, | [25 empty] | SPI
|  | 1 |  | 1 | [23 empty] | VV | 0
28 | 894423111RT1 | Osazení betonových dílců pro šachty podle DIN 4034 šachtového dna, o hmotnosti do 2 t | kus | 1 |  | 0 |  | 0 |  | 0 | 21 | 0 | 0 | 0 | 0 | 0 | 827-1 | RTS 24/ II | RTS 22/ II | 1.752 | 1.75 |  | Práce | Oranžová |  |  |  | POL1_
|  | na kroužek, | [25 empty] | SPI
|  | 1 |  | 1 | [23 empty] | VV | 0
29 | 899104111R00 | Osazení poklopů litinových a ocelových o hmotnost jednotlivě přes 150 kg | kus | 1 |  | 0 |  | 0 |  | 0 | 21 | 0 | 0.00702 | 0.01 | 0 | 0 | 827-1 | RTS 24/ II | RTS 22/ II | 1.694 | 1.69 |  | Práce | Oranžová |  |  |  | POL1_
|  | 1 |  | 1 | [23 empty] | VV | 0
30 | 894812611URS | Vyříznutí a utěsnění otvoru ve stěně šachty DN 100 | kus | 2 |  | 0 |  | 0 |  | 0 | 21 | 0 | 0.01 | 0.02 | 0 | 0 |  | Vlastní | Indiv | 0 | 0 |  | Práce | Zelená |  |  |  | POL1_
|  | D.1.1.b_6 Vsakovací zařízení - MF hřiště : 2 |  | 2 | [23 empty] | VV | 0
31 | 894812613URS | Vyříznutí a utěsnění otvoru ve stěně šachty DN 200 | kus | 2 |  | 0 |  | 0 |  | 0 | 21 | 0 | 0.01 | 0.02 | 0 | 0 |  | Vlastní | Indiv | 0 | 0 |  | Práce | Zelená |  |  |  | POL1_
|  | D.1.1.b_6 Vsakovací zařízení - MF hřiště : 2 |  | 2 | [23 empty] | VV | 0
32 | 28611223.AR | trubka plastová drenážní PVC; ohebná; perforovaná po celém obvodu; DN 100,0 mm | m | 168.08 |  | 0 |  | 0 |  | 0 | 21 | 0 | 0.00048 | 0.08 | 0 | 0 | SPCM | RTS 24/ II | RTS 22/ II | 0 | 0 |  | Specifikace | Zelená |  |  |  | POL3_
|  | D.1.1.b_5 Půdorys drenáží - DN100 : | [25 empty] | VV | 0
|  | Odkaz na mn. položky pořadí 21 : 152,80000*1,1 |  | 168.08 | [23 empty] | VV | 5
33 | 28611226.AR | trubka plastová drenážní PVC; ohebná; perforovaná po celém obvodu; DN 200,0 mm | m | 5.28 |  | 0 |  | 0 |  | 0 | 21 | 0 | 0.00096 | 0.01 | 0 | 0 | SPCM | RTS 24/ II | RTS 22/ II | 0 | 0 |  | Specifikace | Zelená |  |  |  | POL3_
|  | D.1.1.b_5 Půdorys drenáží - DN200 : | [25 empty] | VV | 0
|  | Odkaz na mn. položky pořadí 22 : 4,80000*1,1 |  | 5.28 | [23 empty] | VV | 5
34 | 28611283.AR | spojka/nátrubek PVC; SDR 22,2; D = 100,0 mm | kus | 10 |  | 0 |  | 0 |  | 0 | 21 | 0 | 0 | 0 | 0 | 0 | SPCM | RTS 24/ II | RTS 22/ II | 0 | 0 |  | Specifikace | Zelená |  |  |  | POL3_
|  | D.1.1.b_5 - Půdorys drenáží : 10 |  | 10 | [23 empty] | VV | 0
35 | 28611319.AR | T-kus 90,0 °; PVC; jednoznačný; SDR 22,2; D = 100,0 mm; D2 = 100 mm; D3 = 100 mm | kus | 6 |  | 0 |  | 0 |  | 0 | 21 | 0 | 0 | 0 | 0 | 0 | SPCM | RTS 24/ II | RTS 22/ II | 0 | 0 |  | Specifikace | Zelená |  |  |  | POL3_
|  | D.1.1.b_5 Půdorys drenáží : | [25 empty] | VV | 0
|  | T-kus : 6 |  | 6 | [23 empty] | VV | 0
36 | 28611326.AR | zátka PVC; DN 100,0 mm | kus | 2 |  | 0 |  | 0 |  | 0 | 21 | 0 | 0 | 0 | 0 | 0 | SPCM | RTS 24/ II | RTS 22/ II | 0 | 0 |  | Specifikace | Zelená |  |  |  | POL3_
|  | D.1.1.b_5 Půdorys drenáží : | [25 empty] | VV | 0
|  | víčko DN100 : 2 |  | 2 | [23 empty] | VV | 0
37 | 28611329.AR | zátka PVC; DN 200,0 mm | kus | 2 |  | 0 |  | 0 |  | 0 | 21 | 0 | 0 | 0 | 0 | 0 | SPCM | RTS 24/ II | RTS 22/ II | 0 | 0 |  | Specifikace | Zelená |  |  |  | POL3_
|  | D.1.1.b_5 Půdorys drenáží : | [25 empty] | VV | 0
|  | víčko DN200 : 2 |  | 2 | [23 empty] | VV | 0
38 | 28651691.AR | redukce excentrická; PVC; d = 160,0 mm; d2 = 110 mm; l = 181 mm; hladká, hrdlová | kus | 1 |  | 0 |  | 0 |  | 0 | 21 | 0 | 0.00042 | 0 | 0 | 0 | SPCM | RTS 24/ II | RTS 22/ II | 0 | 0 |  | Specifikace | Červená |  |  |  | POL3_
|  | D.1.1.b_5 - Půdorys drenáží : | [25 empty] | VV | 0
|  | pro napojení 200/100 : 1 |  | 1 | [23 empty] | VV | 0
39 | 28651693.AR | redukce excentrická; PVC; d = 200,0 mm; d2 = 160 mm; l = 213 mm; hladká, hrdlová | kus | 1 |  | 0 |  | 0 |  | 0 | 21 | 0 | 0.00079 | 0 | 0 | 0 | SPCM | RTS 24/ II | RTS 22/ II | 0 | 0 |  | Specifikace | Červená |  |  |  | POL3_
|  | D.1.1.b_5 - Půdorys drenáží : | [25 empty] | VV | 0
|  | pro napojení 200/100 : 1 |  | 1 | [23 empty] | VV | 0
40 | 55243347R | poklop kanalizační DN šachty 1 000 mm; litinový; D výrobku 610 mm; únosnost D 400 kN; s odvětráním | kus | 1 |  | 0 |  | 0 |  | 0 | 21 | 0 | 0.158 | 0.16 | 0 | 0 | SPCM | RTS 24/ II | RTS 22/ II | 0 | 0 |  | Specifikace | Oranžová |  |  |  | POL3_
|  | 1 |  | 1 | [23 empty] | VV | 0
41 | 59224329.AR | konus šachetní; železobetonový; TBR; d = 1 180,0 mm; DN = 1 000,0 mm; DN 2 = 625 mm; h = 580 mm; počet stupadel 2; ocelové s PE povlakem, kapsové | kus | 1 |  | 0 |  | 0 |  | 0 | 21 | 0 | 0.505 | 0.51 | 0 | 0 | SPCM | RTS 24/ II | RTS 22/ II | 0 | 0 |  | Specifikace | Oranžová |  |  |  | POL3_
|  | 1 |  | 1 | [23 empty] | VV | 0
42 | 59224338.AR | skruž železobetonová TBS; DN = 1 000,0 mm; h = 1 000,0 mm; s = 90,00 mm; počet stupadel 4; ocelové s PE povlakem; beton C 40/50 | kus | 2 |  | 0 |  | 0 |  | 0 | 21 | 0 | 0.74 | 1.48 | 0 | 0 | SPCM | RTS 24/ I | RTS 22/ II | 0 | 0 |  | Specifikace | Oranžová |  |  |  | POL3_
|  | 2 |  | 2 | [23 empty] | VV | 0
43 | 59224348.AR | prstenec vyrovnávací šachetní; betonový; TBW; DN = 625,0 mm; h = 80,0 mm; s = 120,00 mm | kus | 1 |  | 0 |  | 0 |  | 0 | 21 | 0 | 0.054 | 0.05 | 0 | 0 | SPCM | RTS 24/ II | RTS 22/ II | 0 | 0 |  | Specifikace | Oranžová |  |  |  | POL3_
|  | 1 |  | 1 | [23 empty] | VV | 0
44 | 59224368.AR | dno šachetní přímé; železobeton; TBZ; DN = 1 000,0 mm; D odtoku do 600 mm; h = 1 000 mm; t = 150 mm; beton C 40/50 | kus | 1 |  | 0 |  | 0 |  | 0 | 21 | 0 | 2.1 | 2.1 | 0 | 0 | SPCM | RTS 24/ II | RTS 22/ II | 0 | 0 |  | Specifikace | Oranžová |  |  |  | POL3_
|  | 1 |  | 1 | [23 empty] | VV | 0
45 | 59224373.AR | profil těsnicí elastomerní; pro spojení betonových šachetních dílů; tvar kruh; d = 1 000,0 mm | kus | 4 |  | 0 |  | 0 |  | 0 | 21 | 0 | 0.002 | 0.01 | 0 | 0 | SPCM | RTS 24/ II | RTS 22/ II | 0 | 0 |  | Specifikace | Oranžová |  |  |  | POL3_
|  | 4 |  | 4 | [23 empty] | VV | 0
Díl: | 99 | Staveništní přesun hmot |  |  |  | 0 |  | 0 |  | 0 |  | 0 |  | 0 |  | 0 |  |  |  |  | 23.77 | [6 empty] | DIL
46 | 998276201R00 | Přesun hmot pro trubní vedení z trub plastových nebo sklolaminátových obsypaných kamenivem | t | 112.3886 |  | 0 |  | 0 |  | 0 | 21 | 0 | 0 | 0 | 0 | 0 | 827-1 | RTS 24/ II | RTS 22/ II | 0.2115 | 23.77 |  | Přesun hmot | Běžná |  |  |  | POL7_
|  | vodovodu nebo kanalizace ražené nebo hloubené (827 1.1, 827 1.9, 827 2.1, 827 2.9), drobných objektů | [25 empty] | SPI
Díl: | 721 | Vnitřní kanalizace |  |  |  | 0 |  | 0 |  | 0 |  | 0 |  | 0.04 |  | 0 |  |  |  |  | 6.2 | [6 empty] | DIL
47 | 721176222R00 | Potrubí KG svodné (ležaté) v zemi vnější průměr D 110 mm, tloušťka stěny 3,2 mm, DN 100 | m | 2.8 |  | 0 |  | 0 |  | 0 | 21 | 0 | 0.0021 | 0.01 | 0 | 0 | 800-721 | RTS 24/ II | RTS 22/ II | 0.8 | 2.24 |  | Práce | Zelená |  |  |  | POL1_
|  | včetně tvarovek, objímek. Bez zednických výpomocí. | [25 empty] | SPI
|  | D.1.1.b_6 Vsakovací zařízení - MF hřiště : | [25 empty] | VV | 0
|  | PVC KG potrubí DN100 - přepad a odvětrání : 1,4*2 |  | 2.8 | [23 empty] | VV | 0
48 | 721176225R00 | Potrubí KG svodné (ležaté) v zemi vnější průměr D 200 mm, tloušťka stěny 4,9 mm, DN 200 | m | 6.6 |  | 0 |  | 0 |  | 0 | 21 | 0 | 0.00403 | 0.03 | 0 | 0 | 800-721 | RTS 24/ II | RTS 22/ II | 0.6 | 3.96 |  | Práce | Zelená |  |  |  | POL1_
|  | včetně tvarovek, objímek. Bez zednických výpomocí. | [25 empty] | SPI
|  | D.1.1.b_6 Vsakovací zařízení - MF hřiště : | [25 empty] | VV | 0
|  | PVC KG potrubí DN200 - rozdělovací potrubí : 1,4*2+3,8 |  | 6.6 | [23 empty] | VV | 0
49 | 998721201R00 | Přesun hmot pro vnitřní kanalizaci v objektech výšky do 6 m | % |  |  | 0 |  | 0 |  | 0 | 21 | 0 | 0 | 0 | 0 | 0 | 800-721 | RTS 24/ II | RTS 22/ II | 0 | 0 |  | Přesun hmot | Běžná |  |  |  | POL7_
|  | 50 m vodorovně, měřeno od těžiště půdorysné plochy skládky do těžiště půdorysné plochy objektu | [25 empty] | SPI
[26 empty] | 15 | 21 | DPH
| Celkem |  |  |  |  | 0 | [19 empty] | 0 | 0 | SUM
END
Note on S6: Jedná se o informaci, zda se jedná o položku, která je do rozpočtu zadána z cenové soustavy RTS, nebo vlastní.
Note on T6: Jedná se o název CÚ, která je zadána u položky rozpočtu

## 01 SO04 Pol
Položkový soupis prací a dodávek | [27 empty] | #TypZaznamu#
S: | 21018 | Hřiště za školou, ul. V Zálomu | [25 empty] | STA
O: | 01 | Multifunkční hřiště za školou | [22 empty] | STA |  |  | OBJ
R: | SO04 | Terénní a sadovnické úpravy | [25 empty] | ROZ
P.č. | Číslo položky | Název položky | MJ | Množství | Cena / MJ | Celkem | Dodávka | Dodávka celk. | Montáž | Montáž celk. | DPH | Cena s DPH | Hmotnost / MJ | Hmotnost celk.(t) | Dem. hmotnost / MJ | Dem. hmotnost celk.(t) | Ceník | Cen. soustava / platnost | Cenová úroveň | Nhod / MJ | Nhod celk. | Dodavatel | Typ položky | Stav položky
Díl: | 1 | Zemní práce |  |  |  | 0 |  | 0 |  | 0 |  | 0 |  | 0.14 |  | 0 |  |  |  |  | 122.26 | [6 empty] | DIL
1 | 111201101R00 | Odstranění křovin a stromů o průměru do 10 cm při celkové ploše do 1 000 m2 | m2 | 35 |  | 0 |  | 0 |  | 0 | 21 | 0 | 0 | 0 | 0 | 0 | 800-1 | RTS 24/ II | RTS 22/ II | 0.172 | 6.02 |  | Práce | Běžná |  |  |  | POL1_
|  | s odstraněním kořenů a s případným nutným odklizením křovin a stromů na hromady na vzdálenost do 50 m nebo s naložením na dopravní prostředek, do sklonu terénu 1 : 5, | [25 empty] | SPI |  | s odstraněním kořenů a s případným nutným odklizením křovin a stromů na hromady na vzdálenost do 50 m nebo s naložením na dopravní prostředek, do sklonu terénu 1 : 5,
|  | C5 - Situační výkres kácení : 11+15+9 |  | 35 | [23 empty] | VV | 0
2 | 111202215R00 | Odstranění pařezu odfrézováním do hloubky 200 mm pod úroveň terénu dřevina tvrdá, hloubka 200 mm, průměr do 500 mm | kus | 1 |  | 0 |  | 0 |  | 0 | 21 | 0 | 0 | 0 | 0 | 0 | 823-1 | RTS 24/ II | RTS 22/ II | 0.27736 | 0.28 |  | Práce | Běžná |  |  |  | POL1_
|  | C5 - Situační výkres kácení : 1 |  | 1 | [23 empty] | VV | 0
3 | 112101102R00 | Kácení stromů listnatých o průměru kmene přes 300 do 500 mm | kus | 1 |  | 0 |  | 0 |  | 0 | 21 | 0 | 0 | 0 | 0 | 0 | 800-1 | RTS 24/ II | RTS 22/ II | 0.88 | 0.88 |  | Práce | Běžná |  |  |  | POL1_
|  | s odřezáním kmene a odvětvením, včetně případného odklizení kmene a větví na oddělené hromady na vzdálenost do 50 m nebo s naložením na dopravní prostředek, | [25 empty] | SPI |  | s odřezáním kmene a odvětvením, včetně případného odklizení kmene a větví na oddělené hromady na vzdálenost do 50 m nebo s naložením na dopravní prostředek,
|  | C5 - Situační výkres kácení : 1 |  | 1 | [23 empty] | VV | 0
4 | 121101101R00 | Sejmutí ornice s přemístěním na vzdálenost do 50 m | m3 | 41.745 |  | 0 |  | 0 |  | 0 | 21 | 0 | 0 | 0 | 0 | 0 | 800-1 | RTS 24/ II | RTS 22/ II | 0.097 | 4.05 |  | Práce | Běžná |  |  |  | POL1_
|  | nebo lesní půdy, s vodorovným přemístěním na hromady v místě upotřebení nebo na dočasné či trvalé skládky se složením | [25 empty] | SPI |  | nebo lesní půdy, s vodorovným přemístěním na hromady v místě upotřebení nebo na dočasné či trvalé skládky se složením
|  | C3 - Koordinační situační výkres (CAD) : 278,3*0,15 |  | 41.745 | [23 empty] | VV | 0
5 | 122201101R00 | Odkopávky a prokopávky nezapažené v hornině 3 do 100 m3 | m3 | 50 |  | 0 |  | 0 |  | 0 | 21 | 0 | 0 | 0 | 0 | 0 | 800-1 | RTS 24/ II | RTS 22/ II | 0.368 | 18.4 |  | Práce | Zelená |  |  |  | POL1_
|  | s přehozením výkopku na vzdálenost do 3 m nebo s naložením na dopravní prostředek, | [25 empty] | SPI
|  | D.1.1.b_X Terénní úpravy : | [25 empty] | VV | 0
|  | provedení terénních úprav na hrubou úroveň (REVIT topografie) : 50 |  | 50 | [23 empty] | VV | 0
|  | odpočet sejmuté ornice : | [25 empty] | VV | 0
|  | Dílčí výkopy pro jednotlivé stavební objekty jsou uvedeny v samostatných rozpočtech : | [25 empty] | VV | 0
6 | 122201109R00 | Odkopávky a prokopávky nezapažené v hornině 3 příplatek k cenám za lepivost horniny | m3 | 15 |  | 0 |  | 0 |  | 0 | 21 | 0 | 0 | 0 | 0 | 0 | 800-1 | RTS 24/ II | RTS 22/ II | 0.058 | 0.87 |  | Práce | Zelená |  |  |  | POL1_
|  | s přehozením výkopku na vzdálenost do 3 m nebo s naložením na dopravní prostředek, | [25 empty] | SPI
|  | Odkaz na mn. položky pořadí 5 : 50,00000*0,3 |  | 15 | [23 empty] | VV | 5
7 | 162201102R00 | Vodorovné přemístění výkopku z horniny 1 až 4, na vzdálenost přes 20 do 50 m | m3 | 50 |  | 0 |  | 0 |  | 0 | 21 | 0 | 0 | 0 | 0 | 0 | 800-1 | RTS 24/ II | RTS 22/ II | 0.074 | 3.7 |  | Práce | Zelená |  |  |  | POL1_
|  | po suchu, bez naložení výkopku, avšak se složením bez rozhrnutí, zpáteční cesta vozidla. | [25 empty] | SPI
|  | Odkaz na mn. položky pořadí 5 : 50,00000 |  | 50 | [23 empty] | VV | 5
8 | 162701105R00 | Vodorovné přemístění výkopku z horniny 1 až 4, na vzdálenost přes 9 000 do 10 000 m | m3 | 396.295 |  | 0 |  | 0 |  | 0 | 21 | 0 | 0 | 0 | 0 | 0 | 800-1 | RTS 24/ II | RTS 22/ II | 0.011 | 4.36 |  | Práce | Červená |  |  |  | POL1_
|  | po suchu, bez naložení výkopku, avšak se složením bez rozhrnutí, zpáteční cesta vozidla. | [25 empty] | SPI
|  | Odkaz na mn. položky pořadí 10 : 396,29500 |  | 396.295 | [23 empty] | VV | 5
9 | 162701109R00 | Vodorovné přemístění výkopku příplatek k ceně za každých dalších i započatých 1 000 m přes 10 000 m z horniny 1 až 4 | m3 | 1981.475 |  | 0 |  | 0 |  | 0 | 21 | 0 | 0 | 0 | 0 | 0 | 800-1 | RTS 24/ II | RTS 22/ II | 0 | 0 |  | Práce | Červená |  |  |  | POL1_
|  | po suchu, bez naložení výkopku, avšak se složením bez rozhrnutí, zpáteční cesta vozidla. | [25 empty] | SPI
|  | Odkaz na mn. položky pořadí 8 : 396,29500*5 |  | 1981.475 | [23 empty] | VV | 5
10 | 167101102R00 | Nakládání, skládání, překládání neulehlého výkopku nakládání výkopku přes 100 m3, z horniny 1 až 4 | m3 | 396.295 |  | 0 |  | 0 |  | 0 | 21 | 0 | 0 | 0 | 0 | 0 | 800-1 | RTS 24/ II | RTS 22/ II | 0.053 | 21 |  | Práce | Červená |  |  |  | POL1_
|  | Dílčí výkopy provedení HTÚ (výměry dle jednotlivé výkazy objektů) : | [25 empty] | VV | 0
|  | - v jednotlivých rozpočtech je uvažováno s přemístěním zbylé zeminy do 50m : | [25 empty] | VV | 0
|  | SO01 - Multifunkční hřiště : 188,0 |  | 188 | [23 empty] | VV | 0
|  | SO02 - Dlážděné plochy : 31,8 |  | 31.8 | [23 empty] | VV | 0
|  | SO03 - Vsakovací objekt : 106,5 |  | 106.5 | [23 empty] | VV | 0
|  | SO04 - Terénní úpravy - HTÚ : | [25 empty] | VV | 0
|  | Odkaz na mn. položky pořadí 7 : 50,00000 |  | 50 | [23 empty] | VV | 5
[28 empty] | VV | 0
|  | Přebytečná ornice : | [25 empty] | VV | 0
|  | Odkaz na mn. položky pořadí 4 : 41,74500 |  | 41.745 | [23 empty] | VV | 5
|  | Odkaz na mn. položky pořadí 12 : 145,00000*-0,15 |  | -21.75 | [23 empty] | VV | 5
11 | 180402111R00 | Založení trávníku parkový trávník, výsevem, v rovině nebo na svahu do 1:5 | m2 | 145 |  | 0 |  | 0 |  | 0 | 21 | 0 | 0 | 0 | 0 | 0 | 823-1 | RTS 24/ II | RTS 22/ II | 0.06 | 8.7 |  | Práce | Běžná |  |  |  | POL1_
|  | na půdě předem připravené s pokosením, naložením, odvozem odpadu do 20 km a se složením, | [25 empty] | SPI
|  | D.1.1.b_X Terénní úpravy : | [25 empty] | VV | 0
|  | Odkaz na mn. položky pořadí 12 : 145,00000 |  | 145 | [23 empty] | VV | 5
12 | 181301103R00 | Rozprostření a urovnání ornice v rovině v souvislé ploše do 500 m2, tloušťka vrstvy přes 150 do 200 mm | m2 | 145 |  | 0 |  | 0 |  | 0 | 21 | 0 | 0 | 0 | 0 | 0 | 800-1 | RTS 24/ II | RTS 22/ II | 0.254 | 36.83 |  | Práce | Běžná |  |  |  | POL1_
|  | s případným nutným přemístěním hromad nebo dočasných skládek na místo potřeby ze vzdálenosti do 30 m, v rovině nebo ve svahu do 1 : 5, | [25 empty] | SPI |  | s případným nutným přemístěním hromad nebo dočasných skládek na místo potřeby ze vzdálenosti do 30 m, v rovině nebo ve svahu do 1 : 5,
|  | měření CAD - o mocnosti 0,15m : 125+20 |  | 145 | [23 empty] | VV | 0
13 | 183101115R00 | Hloubení jamek bez výměny půdy v rovině objem přes 0,125 do 0,4 m3 | kus | 3 |  | 0 |  | 0 |  | 0 | 21 | 0 | 0 | 0 | 0 | 0 | 823-1 | RTS 24/ II | RTS 22/ II | 1.285 | 3.86 |  | Práce | Běžná |  |  |  | POL1_
|  | pro vysazování rostlin v hornině 1 až 4 bez výměny půdy, s případným naložením přebytečných výkopků na dopravní prostředek, s odvozem na vzdálenost do 20 km a se složením, | [25 empty] | SPI |  | pro vysazování rostlin v hornině 1 až 4 bez výměny půdy, s případným naložením přebytečných výkopků na dopravní prostředek, s odvozem na vzdálenost do 20 km a se složením,
|  | Jinan dvoulaločný 'Tremonia' - Ginkgo biloba : 2 |  | 2 | [23 empty] | VV | 0
|  | Pustoryl věncový - Philadelphus coronarius : 1 |  | 1 | [23 empty] | VV | 0
14 | 183403113R00 | Obdělávání půdy frézováním, v rovině nebo na svahu 1:5 | m2 | 145 |  | 0 |  | 0 |  | 0 | 21 | 0 | 0 | 0 | 0 | 0 | 823-1 | RTS 24/ II | RTS 22/ II | 0.002 | 0.29 |  | Práce | Běžná |  |  |  | POL1_
|  | D.1.1.b_X Terénní úpravy : | [25 empty] | VV | 0
|  | Odkaz na mn. položky pořadí 12 : 145,00000 |  | 145 | [23 empty] | VV | 5
15 | 183403153R00 | Obdělávání půdy hrabáním, v rovině nebo na svahu 1:5 | m2 | 145 |  | 0 |  | 0 |  | 0 | 21 | 0 | 0 | 0 | 0 | 0 | 823-1 | RTS 24/ II | RTS 22/ II | 0.015 | 2.18 |  | Práce | Běžná |  |  |  | POL1_
|  | D.1.1.b_X Terénní úpravy : | [25 empty] | VV | 0
|  | Odkaz na mn. položky pořadí 12 : 145,00000 |  | 145 | [23 empty] | VV | 5
16 | 184102125R00 | Výsadba dřevin s balem průměr přes 500 do 600 mm, na svahu přes 1:5 do 1:2, | kus | 3 |  | 0 |  | 0 |  | 0 | 21 | 0 | 0 | 0 | 0 | 0 | 823-1 | RTS 24/ II | RTS 22/ II | 1.682 | 5.05 |  | Práce | Běžná |  |  |  | POL1_
|  | do předem vyhloubené jamky se zalitím, | [25 empty] | SPI
|  | Odkaz na mn. položky pořadí 13 : 3,00000 |  | 3 | [23 empty] | VV | 5
17 | 184202111R00 | Ukotvení dřevin průměr do 100 mm, délka do 2 m | kus | 3 |  | 0 |  | 0 |  | 0 | 21 | 0 | 0.00045 | 0 | 0 | 0 | 823-1 | RTS 24/ II | RTS 22/ II | 0.571 | 1.71 |  | Práce | Běžná |  |  |  | POL1_
|  | třemi a více kůly, s ochranou proti poškození v místě vzepření, (příloha č. 8) při průměru kůlů do 10 cm, | [25 empty] | SPI |  | třemi a více kůly, s ochranou proti poškození v místě vzepření, (příloha č. 8) při průměru kůlů do 10 cm,
|  | Odkaz na mn. položky pořadí 16 : 3,00000 |  | 3 | [23 empty] | VV | 5
18 | 184802111R00 | Chemické odplevelení půdy před založením kultury postřikem naširoko, v rovině nebo na svahu do 1:5 | m2 | 145 |  | 0 |  | 0 |  | 0 | 21 | 0 | 0 | 0 | 0 | 0 | 823-1 | RTS 24/ II | RTS 22/ II | 0.003 | 0.44 |  | Práce | Běžná |  |  |  | POL1_
|  | nebo trávníku nebo zpevněných ploch o výměře jednotlivě přes 20 m2, | [25 empty] | SPI
|  | D.1.1.b_X Terénní úpravy : | [25 empty] | VV | 0
|  | Odkaz na mn. položky pořadí 12 : 145,00000 |  | 145 | [23 empty] | VV | 5
19 | 184901111R00 | Osazení kůlů osazení kůlů k dřevině s uvázáním, délka do 2 m | kus | 3 |  | 0 |  | 0 |  | 0 | 21 | 0 | 1e-05 | 0 | 0 | 0 | 823-1 | RTS 24/ II | RTS 22/ II | 0.084 | 0.25 |  | Práce | Běžná |  |  |  | POL1_
|  | k dřevině s uvázáním | [25 empty] | SPI
|  | Odkaz na mn. položky pořadí 13 : 3,00000 |  | 3 | [23 empty] | VV | 5
20 | 185802113R00 | Hnojení umělým hnojivem naširoko, v rovině nebo na svahu do 1:5 | t | 0.145 |  | 0 |  | 0 |  | 0 | 21 | 0 | 0 | 0 | 0 | 0 | 823-1 | RTS 24/ II | RTS 22/ II | 21.429 | 3.11 |  | Práce | Běžná |  |  |  | POL1_
|  | půdy nebo trávníku s rozprostřením nebo s rozdělením hnojiva, | [25 empty] | SPI
|  | D.1.1.b_X Terénní úpravy : | [25 empty] | VV | 0
|  | Odkaz na mn. položky pořadí 12 : 145,00000*0,001 |  | 0.145 | [23 empty] | VV | 5
21 | 185851111R00 | Dovoz vody pro zálivku rostlin dovoz vody pro zálivku rostlin na vzdálenost do 6000 m | m3 | 0.15 |  | 0 |  | 0 |  | 0 | 21 | 0 | 0 | 0 | 0 | 0 | 823-1 | RTS 24/ II | RTS 22/ II | 0.884 | 0.13 |  | Práce | Běžná |  |  |  | POL1_
|  | Odkaz na mn. položky pořadí 16 : 3,00000*0,05 |  | 0.15 | [23 empty] | VV | 5
22 | 199000005R00 | Poplatky za skládku zeminy 1- 4 | t | 574.6277 |  | 0 |  | 0 |  | 0 | 21 | 0 | 0 | 0 | 0 | 0 | 800-1 | RTS 24/ II | RTS 22/ II | 0 | 0 |  | Práce | Červená |  |  |  | POL1_
|  | Odvoz přebytečné zeminy : | [25 empty] | VV | 0
|  | Odkaz na mn. položky pořadí 10 : 396,29500*1,45 |  | 574.6277 | [23 empty] | VV | 5
23 | 1121020V01 | Likvidace pokácených dřevin, kompletní provedení, včetně skládkovného | kus | 1 |  | 0 |  | 0 |  | 0 | 21 | 0 | 0 | 0 | 0 | 0 |  | Vlastní | Indiv | 0 | 0 |  | Práce | Běžná |  |  |  | POL1_
|  | C5 - Situační výkres kácení : | [25 empty] | VV | 0
|  | Odkaz na mn. položky pořadí 3 : 1,00000 |  | 1 | [23 empty] | VV | 5
24 | 1121020V02 | Likvidace pokácených křovin, kompletní provedení, včetně skládkovného | m2 | 35 |  | 0 |  | 0 |  | 0 | 21 | 0 | 0 | 0 | 0 | 0 |  | Vlastní | Indiv | 0 | 0 |  | Práce | Běžná |  |  |  | POL1_
|  | C5 - Situační výkres kácení : | [25 empty] | VV | 0
|  | Odkaz na mn. položky pořadí 1 : 35,00000 |  | 35 | [23 empty] | VV | 5
25 | 185804001RX | Následná péče o nově vysazené dřeviny | soubor | 1 |  | 0 |  | 0 |  | 0 | 21 | 0 | 0 | 0 | 0 | 0 |  | Vlastní | Indiv | 0.146 | 0.15 |  | Práce | Běžná |  |  |  | POL1_
|  | Po dobu pěti let od doručení oznámení o provedení výsadby ÚMOb VŽP bude zajištěna následná péče o vysazené dřeviny, která bude spočívat v zajištění kmenů stromů proti mechanickému poškození (ochrana pat kmene chráničkou, bandáž kmene apod.), v zálivce (minimálně 5 x ročně), odplevelování, výchovném řezu, opravě úvazků, případně výměně kůlů a sledování zdravotního stavu dřevin včetně výměny uhynulého jedince v nejbližším vhodném období. | [25 empty] | POP |  | Po dobu pěti let od doručení oznámení o provedení výsadby ÚMOb VŽP bude zajištěna následná péče o vysazené dřeviny, která bude spočívat v zajištění kmenů stromů proti mechanickému poškození (ochrana pat kmene chráničkou, bandáž kmene apod.), v zálivce (minimálně 5 x ročně), odplevelování, výchovném řezu, opravě úvazků, případně výměně kůlů a sledování zdravotního stavu dřevin včetně výměny uhynulého jedince v nejbližším vhodném období.
POP
|  | na parc. č. 287/29, ul. V Zálomu, v k. ú. Zábřeh nad Odrou: | [25 empty] | POP
|  | 2 ks sadovnicky zapěstovaných dřevin s balem, o vel. 175-200 cm druh: Ginkgo biloba ‚Tremonia‘, | [25 empty] | POP
|  | 1 ks sadovnicky zapěstované dřeviny s balem, o vel. 40-60 cm druh: Philadelphus coronarius. | [25 empty] | POP
26 | 00572410R | směs travní parková, pro mírnou zátěž | kg | 50.75 |  | 0 |  | 0 |  | 0 | 21 | 0 | 0.001 | 0.05 | 0 | 0 | SPCM | RTS 24/ II | RTS 22/ II | 0 | 0 |  | Specifikace | Běžná |  |  |  | POL3_
|  | D.1.1.b_X Terénní úpravy : | [25 empty] | VV | 0
|  | Odkaz na mn. položky pořadí 12 : 145,00000*0,35 |  | 50.75 | [23 empty] | VV | 5
27 | 026503249V | Sadovnicky zapěstovaná dřevina s balem, o vel. 175-200 cm druh: Ginkgo biloba ‚Tremonia‘ | kus | 2 |  | 0 |  | 0 |  | 0 | 21 | 0 | 0.01 | 0.02 | 0 | 0 |  | Vlastní | Indiv | 0 | 0 |  | Specifikace | Běžná |  |  |  | POL3_
|  | Jinan dvoulaločný 'Tremonia' - Ginkgo biloba : 2 |  | 2 | [23 empty] | VV | 0
28 | 026503269V | Sadovnicky zapěstovaná dřevina s balem, o vel. 40-60 cm druh: Philadelphus coronarius | kus | 1 |  | 0 |  | 0 |  | 0 | 21 | 0 | 0.01 | 0.01 | 0 | 0 |  | Vlastní | Indiv | 0 | 0 |  | Specifikace | Běžná |  |  |  | POL3_
|  | Pustoryl věncový - Philadelphus coronarius : 1 |  | 1 | [23 empty] | VV | 0
29 | 25191158R | hnojivo dusíkaté | Kg | 14.5 |  | 0 |  | 0 |  | 0 | 21 | 0 | 0.001 | 0.01 | 0 | 0 | SPCM | RTS 24/ II | RTS 22/ II | 0 | 0 |  | Specifikace | Běžná |  |  |  | POL3_
|  | D.1.1.b_X Terénní úpravy : | [25 empty] | VV | 0
|  | Odkaz na mn. položky pořadí 12 : 145,00000*0,1 |  | 14.5 | [23 empty] | VV | 5
30 | 25234002.AR | herbicid totální; účinná látka izopropylaminová sůl glyphosatu; hubení vytrvalých plevelů | l | 5 |  | 0 |  | 0 |  | 0 | 21 | 0 | 0.001 | 0.01 | 0 | 0 | SPCM | RTS 24/ II | RTS 22/ II | 0 | 0 |  | Specifikace | Běžná |  |  |  | POL3_
|  | D.1.1.b_X Terénní úpravy : 5,0 |  | 5 | [23 empty] | VV | 0
31 | 60850010R | kůl vyvazovací l = 200,0 cm; průměr 60 mm; impregnace; jeden konec fazeta; druhý konec špice | kus | 9 |  | 0 |  | 0 |  | 0 | 21 | 0 | 0.0037 | 0.03 | 0 | 0 | SPCM | RTS 24/ II | RTS 22/ II | 0 | 0 |  | Specifikace | Běžná |  |  |  | POL3_
|  | Odkaz na mn. položky pořadí 16 : 3,00000*3 |  | 9 | [23 empty] | VV | 5
32 | 60850030R | příčka spojovací půlkulatá; l = 50,0 cm; průměr 80 mm; impregnace; jeden konec rovně zaříznutý; druhý konec rovně zaříznutý | kus | 9 |  | 0 |  | 0 |  | 0 | 21 | 0 | 0.0008 | 0.01 | 0 | 0 | SPCM | RTS 24/ II | RTS 22/ II | 0 | 0 |  | Specifikace | Běžná |  |  |  | POL3_
|  | Odkaz na mn. položky pořadí 31 : 9,00000 |  | 9 | [23 empty] | VV | 5
33 | 67511011R | motouz jutový; d= 4,25 mm; l = 98,00 m | kus | 5 |  | 0 |  | 0 |  | 0 | 21 | 0 | 0.0005 | 0 | 0 | 0 | SPCM | RTS 24/ II | RTS 22/ II | 0 | 0 |  | Specifikace | Běžná |  |  |  | POL3_
Díl: | 99 | Staveništní přesun hmot |  |  |  | 0 |  | 0 |  | 0 |  | 0 |  | 0 |  | 0 |  |  |  |  | 0.28 | [6 empty] | DIL
34 | 998231311R00 | Přesun hmot pro krajinářské a sadovnické úpravy přesun hmot pro sadovnické a krajinářské úpravy do 5000 m vodorovně, bez svislého přesunu | t | 0.14463 |  | 0 |  | 0 |  | 0 | 21 | 0 | 0 | 0 | 0 | 0 | 823-1 | RTS 24/ II | RTS 22/ II | 1.925 | 0.28 |  | Přesun hmot | Běžná |  |  |  | POL7_
[26 empty] | 15 | 21 | DPH
| Celkem |  |  |  |  | 0 | [19 empty] | 0 | 0 | SUM
END
Note on S6: Jedná se o informaci, zda se jedná o položku, která je do rozpočtu zadána z cenové soustavy RTS, nebo vlastní.
Note on T6: Jedná se o název CÚ, která je zadána u položky rozpočtu

## 01 VO+ON Pol
Položkový soupis prací a dodávek | [27 empty] | #TypZaznamu#
S: | 21018 | Hřiště za školou, ul. V Zálomu | [25 empty] | STA
O: | 01 | Multifunkční hřiště za školou | [22 empty] | STA |  |  | OBJ
R: | VO+ON | Vedlejší a ostatní náklady | [25 empty] | ROZ
P.č. | Číslo položky | Název položky | MJ | Množství | Cena / MJ | Celkem | Dodávka | Dodávka celk. | Montáž | Montáž celk. | DPH | Cena s DPH | Hmotnost / MJ | Hmotnost celk.(t) | Dem. hmotnost / MJ | Dem. hmotnost celk.(t) | Ceník | Cen. soustava / platnost | Cenová úroveň | Nhod / MJ | Nhod celk. | Dodavatel | Typ položky | Stav položky
Díl: | VN | Vedlejší náklady |  |  |  | 0 |  | 0 |  | 0 |  | 0 |  | 0 |  | 0 |  |  |  |  | 0 | [6 empty] | DIL
1 | 005111020R | Vytyčení stavby | Soubor | 1 |  | 0 |  | 0 |  | 0 | 21 | 0 | 0 | 0 | 0 | 0 |  | RTS 24/ II | Indiv | 0 | 0 |  | VRN | Žlutá |  |  |  | POL99_8
|  | Geodetické zaměření rohů stavby, stabilizace bodů a sestavení laviček. | [25 empty] | POP
|  | Vyhotovení protokolu o vytyčení stavby se seznamem souřadnic vytyčených bodů a jejich polohopisnými (S-JTSK) a výškopisnými (Bpv) hodnotami. | [25 empty] | POP | Vyhotovení protokolu o vytyčení stavby se seznamem souřadnic vytyčených bodů a jejich polohopisnými (S-JTSK) a výškopisnými (Bpv) hodnotami.
2 | 005111021R | Vytyčení inženýrských sítí | Soubor | 1 |  | 0 |  | 0 |  | 0 | 21 | 0 | 0 | 0 | 0 | 0 |  | RTS 24/ II | Indiv | 0 | 0 |  | VRN | Žlutá |  |  |  | POL99_8
|  | Zaměření a vytýčení stávajících inženýrských sítí v místě stavby z hlediska jejich ochrany při provádění stavby. | [25 empty] | POP | Zaměření a vytýčení stávajících inženýrských sítí v místě stavby z hlediska jejich ochrany při provádění stavby.
3 | 005121 R | Zařízení staveniště | Soubor | 1 |  | 0 |  | 0 |  | 0 | 21 | 0 | 0 | 0 | 0 | 0 |  | RTS 24/ II | Indiv | 0 | 0 |  | VRN | Žlutá |  |  |  | POL99_8
|  | Veškeré náklady spojené s vybudováním, provozem a odstraněním zařízení staveniště. | [25 empty] | POP
4 | 005123 R | Územní vlivy | Soubor | 1 |  | 0 |  | 0 |  | 0 | 21 | 0 | 0 | 0 | 0 | 0 |  | RTS 24/ II | Indiv | 0 | 0 |  | VRN | Žlutá |  |  |  | POL99_8
|  | Náklady na ztížené podmínky provádění tam, kde se vyskytují omezující vlivy konkrétního prostředí, které mají prokazatelný vliv na provádění stavebních prací, Jedná se zejména o náklady související s podmínkami místa provádění. | [25 empty] | POP | Náklady na ztížené podmínky provádění tam, kde se vyskytují omezující vlivy konkrétního prostředí, které mají prokazatelný vliv na provádění stavebních prací, Jedná se zejména o náklady související s podmínkami místa provádění.
Díl: | ON | Ostatní náklady |  |  |  | 0 |  | 0 |  | 0 |  | 0 |  | 0 |  | 0 |  |  |  |  | 0 | [6 empty] | DIL
5 | 005211020R | Ochrana stávaj. inženýrských sítí na staveništi | Soubor | 1 |  | 0 |  | 0 |  | 0 | 21 | 0 | 0 | 0 | 0 | 0 |  | RTS 24/ II | Indiv | 0 | 0 |  | VRN | Žlutá |  |  |  | POL99_8
|  | Náklady na přezkoumání podkladů objednatele o stavu inženýrských sítí probíhajících staveništěm nebo dotčenými stavbou i mimo území staveniště, kontrola vytýčení jejich skutečné trasy a provedení ochranných opatření pro zabezpečení stávajících inženýrských sítí. | [25 empty] | POP | Náklady na přezkoumání podkladů objednatele o stavu inženýrských sítí probíhajících staveništěm nebo dotčenými stavbou i mimo území staveniště, kontrola vytýčení jejich skutečné trasy a provedení ochranných opatření pro zabezpečení stávajících inženýrských sítí.
6 | 005211050R | Ochrana stávající zeleně na staveništi | Soubor | 1 |  | 0 |  | 0 |  | 0 | 21 | 0 | 0 | 0 | 0 | 0 |  | Vlastní | Indiv | 0 | 0 |  | VRN | Žlutá |  |  |  | POL99_8
7 | 005211080R | Bezpečnostní a hygienická opatření na staveništi | Soubor | 1 |  | 0 |  | 0 |  | 0 | 21 | 0 | 0 | 0 | 0 | 0 |  | RTS 24/ II | Indiv | 0 | 0 |  | VRN | Žlutá |  |  |  | POL99_8
|  | Náklady na ochranu staveniště před vstupem nepovolaných osob, včetně příslušného značení, náklady na osvětlení staveniště, náklady na vypracování potřebné dokumentace pro provoz staveniště z hlediska požární ochrany (požární řád a poplachová směrnice) a z hlediska provozu staveniště (provozně dopravní řád). | [25 empty] | POP | Náklady na ochranu staveniště před vstupem nepovolaných osob, včetně příslušného značení, náklady na osvětlení staveniště, náklady na vypracování potřebné dokumentace pro provoz staveniště z hlediska požární ochrany (požární řád a poplachová směrnice) a z hlediska provozu staveniště (provozně dopravní řád).
8 | 00523 R | Zkoušky a revize | Soubor | 1 |  | 0 |  | 0 |  | 0 | 21 | 0 | 0 | 0 | 0 | 0 |  | RTS 24/ II | Indiv | 0 | 0 |  | VRN | Žlutá |  |  |  | POL99_8
|  | Náklady zhotovitele, související s prováděním zkoušek a revizí předepsaných technickými normami nebo objednatelem a které jsou pro provedení díla nezbytné. | [25 empty] | POP | Náklady zhotovitele, související s prováděním zkoušek a revizí předepsaných technickými normami nebo objednatelem a které jsou pro provedení díla nezbytné.
9 | 00524 R | Předání a převzetí díla včetně vyklizení staveniště a díla, uvedení dotčených ploch do původního stavu | Soubor | 1 |  | 0 |  | 0 |  | 0 | 21 | 0 | 0 | 0 | 0 | 0 |  | RTS 24/ II | Indiv | 0 | 0 |  | VRN | Žlutá |  |  |  | POL99_8
|  | Náklady zhotovitele, které vzniknou v souvislosti s povinnostmi zhotovitele při předání a převzetí díla. | [25 empty] | POP | Náklady zhotovitele, které vzniknou v souvislosti s povinnostmi zhotovitele při předání a převzetí díla.
10 | 005241020R | Geodetické zaměření skutečného provedení | Soubor | 1 |  | 0 |  | 0 |  | 0 | 21 | 0 | 0 | 0 | 0 | 0 |  | RTS 24/ II | Indiv | 0 | 0 |  | VRN | Žlutá |  |  |  | POL99_8
|  | Náklady na provedení skutečného zaměření stavby v rozsahu nezbytném pro zápis změny do katastru nemovitostí. | [25 empty] | POP | Náklady na provedení skutečného zaměření stavby v rozsahu nezbytném pro zápis změny do katastru nemovitostí.
11 | 00525 | Aktualizace dokladové části | Soubor | 1 |  | 0 |  | 0 |  | 0 | 21 | 0 | 0 | 0 | 0 | 0 |  | Vlastní | Indiv | 0 | 0 |  | VRN | Nová |  |  |  | POL99_8
12 | 00527 | Výrobní dokumentace prvků stavby | Soubor | 1 |  | 0 |  | 0 |  | 0 | 21 | 0 | 0 | 0 | 0 | 0 |  | Vlastní | Indiv | 0 | 0 |  | VRN | Nová |  |  |  | POL99_8
13 | 00529 | Dokumentace skutečného provedení, 4x paré | Soubor | 1 |  | 0 |  | 0 |  | 0 | 21 | 0 | 0 | 0 | 0 | 0 |  | Vlastní | Indiv | 0 | 0 |  | VRN | Nová |  |  |  | POL99_8
14 | 00530 | Vypracování a schválení provozního řádu hřiště a vsakovacího objektu | Soubor | 1 |  | 0 |  | 0 |  | 0 | 21 | 0 | 0 | 0 | 0 | 0 |  | Vlastní | Indiv | 0 | 0 |  | VRN | Nová |  |  |  | POL99_8
[26 empty] | 15 | 21 | DPH
| Celkem |  |  |  |  | 0 | [19 empty] | 0 | 0 | SUM
END
Note on S6: Jedná se o informaci, zda se jedná o položku, která je do rozpočtu zadána z cenové soustavy RTS, nebo vlastní.
Note on T6: Jedná se o název CÚ, která je zadána u položky rozpočtu