## List1
Oprava volného bytu č.37, Jugoslávská 20 | [7 empty] | 220
|  |  | VZ č. 112/2018 |  |  |  |  | 2018
21.5.2018 08:51:38
Odběratel: |  |  | Příjemce: |  |  |  |  | 67
Statutární město Ostrava |  |  | Městský obvod Ostrava-Jih
Prokešovo náměstí 1803/8 |  |  | Horní 791/3
729 30 Ostrava-Moravská Ostrava |  |  | 700 30 Ostrava-Hrabůvka
Zhotovitel:
Sídlo
IČ zhotovitele
Předmět zakázky:
Část obce |  |  | Ostrava-Zábřeh
Ulice, č. pop./č. or. |  |  | Jugoslávská 20/2777
Číslo bytu |  |  | 37
Velikost bytu |  |  | 1+1
Technik |  |  | Ivana Čihánková
ivana.cihankova@ovajih.cz
602 334 467, 599 430 151
poř. č. | kód položky | popis | MJ | Množství | J. cena (CZK) | Cena celkem (CZK) | Upřesnění
1 | 1.6 | výchozí revize elektroinstalace a elektrických spotřebičů bytu | 1+1 | 1 |  | 0 | 2x revizní zpráva | 6
2 | 1.11 | elektro revize odběrného místa pro připojení elektroměru | ks | 1 |  | 0 | 2x revizní zpráva | 11
3 | 2.2 | generální oprava jednofázové elektroinstalace bytu s rozvody pod omítku, vč. el. příslušenství (např. domovní zvonek, ventilátory odsávání, infrazářič, osvětlení pod kuchyňskou linkou, aj.) | 1+1 | 1 |  | 0 |  | 21
4 | 3.1 | výměna wc kombi | ks | 1 |  | 0 |  | 42
5 | 3.3 | výměna sedací desky | ks | 1 |  | 0 |  | 44
6 | 3.5 | výměna pancéřové hadičky | ks | 1 |  | 0 |  | 46
7 | 3.6 | výměna rohového ventilu | ks | 1 |  | 0 |  | 47
8 | 3.7 | výměna umyvadla včetně příslušenství | ks | 1 |  | 0 |  | 48
9 | 3.8 | výměna vany 120 cm | ks | 1 |  | 0 |  | 49
10 | 3.22 | výměna baterie dřezové stojánkové pákové | ks | 1 |  | 0 |  | 63
11 | 3.26 | výměna baterie umyvadlové stojánkové pákové | ks | 1 |  | 0 |  | 67
12 | 3.28 | výměna baterie vanové nástěnné R100 | ks | 1 |  | 0 |  | 69
13 | 3.33 | výměna dřezu nerez včetně příslušenství | ks | 1 |  | 0 |  | 74
14 | 3.34 | výměna pračkového ventilu | ks | 2 |  | 0 | v koupelně, kuchyni | 75
15 | 3.36 | výměna kuchyňské linky 120 cm | ks | 1 |  | 0 | tl.lamina min 18 mm, dekor dřevo, dtto spižní skříň,,ve spodní části 4x šuplík s kolejničkami, ABS hrany 2 mm, zavírače zásuvek a dvířek s měkkým dorazem | 77
16 | 3.40 | výměna skříňky nad digestoří | ks | 1 |  | 0 | dekor kuch.linky,s panty s tlumením na ramínku | 81
17 | 3.41 | výměna digestoře klasické s vnitřním recirkulačním odtahem | ks | 1 |  | 0 |  | 82
18 | 3.43 | výměna vestavěné skříně jednokřídlové | ks | 1 |  | 0 | předsíň | 84
19 | 3.52 | výměna vstupních vchodových protipožárních dveří 80 cm | ks | 1 |  | 0 | Tř. EI30DP3,dekor dřevo,včetně kukátka | 93
20 | 3.54 | výměna vnitřních dveří – plné 60 cm | ks | 1 |  | 0 | koupelna | 95
21 | 3.56 | výměna vnitřních dveří – plné 80 cm | ks | 1 |  | 0 | pokoj | 97
22 | 3.60 | výměna vnitřních dveří – prosklené 2/3 sklo 80 cm | ks | 1 |  | 0 | kuchyň | 101
23 | 3.69 | výměna dveřního prahu – délka 80 cm | ks | 1 |  | 0 | vstupní dveře | 110
24 | 3.77 | výměna přechodových lišt – délka 60 cm | ks | 1 |  | 0 | koupelna | 118
25 | 3.79 | výměna přechodových lišt – délka 80 cm | ks | 2 |  | 0 | pokoj,kuchyň | 120
26 | 3.82 | výměna dveřního kování | ks | 3 |  | 0 | koupelna,kuchyň,pokoj | 123
27 | 3.83 | výměna zámku u dveří | ks | 3 |  | 0 | koupelna,kuchyň,pokoj | 124
28 | 3.86 | výměna zárubně ocelové pro dveře – šířky 80 cm | ks | 2 |  | 0 | 1xpokoj,1xkuchyň | 127
29 | 3.89 | výměna zárubně ocelové pro vstupní vchodové dveře – šířky 80 cm | ks | 1 |  | 0 |  | 130
30 | 3.94 | seřízení oken | ks | 3 |  | 0 |  | 135
31 | 3.116 | výměna dřezové desky atypický rozměr, vč. ukončovacích lišt - viz poznámka | ks | 1 |  | 0 | tl.28 mm,včetně nerezové hrany u sporáku | 302
32 | 3.118 | výměna větracích mřížek | ks | 2 |  | 0 | koupelna,WC | 305
33 | 3.122 | výměna vestavné el. varné desky | ks | 1 |  | 0 | sklokeramická,dvouplotýnková | 314
34 | 4.1 | stržení původního PVC | m2 | 39 |  | 0 | předsíň,kuchyň,pokoj | 148
35 | 4.2 | úprava podkladu – nivelace | m2 | 39 |  | 0 | předsíň,kuchyň,pokoj | 149
36 | 4.3 | položení PVC – střední zátěž | m2 | 32 |  | 0 | pokoj,kuchyň | 150
37 | 4.4 | položení PVC – vyšší zátěž | m2 | 7 |  | 0 | předsíň | 151
38 | 4.6 | montáž obvodové plastové lišty | bm | 42 |  | 0 |  | 153
39 | 5.1 | zhotovení nových štukových omítek | m2 | 120 |  | 0 | celý byt | 162
40 | 5.2 | lokální opravy prasklin, prasklin panelových spojů | m2 | 50 |  | 0 |  | 163
41 | 5.4 | škrábání stěn,stropů | m2 | 120 |  | 0 | celý byt | 165
42 | 5.6 | malba dvojnásobná bílá | m2 | 120 |  | 0 | celý byt | 167
43 | 6.1 | obezdění vany 120 cm, včetně instalace vanových dvířek | soubor | 1 |  | 0 |  | 169
44 | 6.7 | úprava podkladu pod obklad , včetně hydroizolace, viz poznámka | m2 | 15 |  | 0 | koupelna | 175
45 | 6.9 | provedení keramického obkladu | m2 | 18 |  | 0 | koupelna do stropu,v.2,2 m, kuchyň kolem kuch.linky | 177
46 | 6.11 | položení keramické dlažby vnitřní | m2 | 3 |  | 0 | WC,koupelna | 179
47 | 6.18 | úprava podkladu pod dlažbu , včetně hydroizolace | m2 | 3 |  | 0 | koupelna,WC | 186
48 | 6.19 | oprava bytového jádra SDK deskami – vnitřní | m2 | 15 |  | 0 |  | 187
49 | 6.20 | oprava bytového jádra SDK deskami – vnější | m2 | 5 |  | 0 |  | 188
50 | 6.23 | zhotovení nového podhledu bytového jádra | m2 | 4 |  | 0 | koupelna,WC | 191
51 | 6.24 | zhotovení zadní stěny instalační šachtice(IŠ) na WC, včetně revizních dvířek | m2 | 3 |  | 0 |  | 192
52 | 6.26 | demontáž zadní stěny instalační šachtice (IŠ) na WC | m2 | 3 |  | 0 | plechová | 316
53 | 7.12 | nátěr rozvodů ÚT | soubor | 1 |  | 0 |  | 205
54 | 7.14 | nátěr zárubní – šířka 60 cm | ks | 1 |  | 0 |  | 207
55 | 7.16 | nátěr zárubní – šířka 80 cm | ks | 3 |  | 0 | vstupní dveře,pokoj,kuchyň | 209
56 | 8.11 | vypouštění topného systému, viz poznámka | soubor | 1 |  | 0 |  | 224
57 | 8.12 | napouštění topného systému, viz poznámka | soubor | 1 |  | 0 |  | 225
58 | 8.19 | výměna radiátoru – deskový, včetně D+M RTN, viz poznámka | ks | 2 |  | 0 | pokoj,kuchyň | 232
59 | 8.20 | výměna termoregulačního ventilu, včetně hlavice | ks | 2 |  | 0 |  | 233
60 | 9.1 | opravy a seřízení plastových oken, viz poznámka | ks | 2 |  | 0 | 2 x balkón | 237
61 | 9.5 | výměna zámku poštovní schránky | ks | 1 |  | 0 |  | 241
62 | 9.14 | výroba klíčů pro zámkovou vložku | ks | 2 |  | 0 | klíč od sklepních prostor | 250
63 | 9.16 | výměna zámkové vložky | ks | 1 |  | 0 |  | 252
64 | 9.17 | výměna kování k zámkové vložce, viz poznámka | ks | 1 |  | 0 | vstupní dveře | 253
65 | 11.23 | vyčištění spižní skříně | ks | 1 |  | 0 |  | 285
66 | 11.28 | umytí oken plastových, včetně rámu a parapetu, viz poznámka | m2 | 10 |  | 0 |  | 290
67 | 11.31 | celkový úklid po opravách | 1+1 | 1 |  | 0 |  | 307
Cena celkam bez DPH | [5 empty] | 0
Vyplňte jen modře označené sloupce. Kalkulaci odešlete zpět v tabulkovém formátu (např. XLSx).
V opačném případě nebude nabídka akceptována.
Poznámky
1 | Veškeré práce budou provedeny v souladu se zadávacími a Všeobecnými obchodními podmínkami
2 | Položka 1.19 "odstranění závad zjištěných při elektro revizi nebo kontrole el.spotřebičů" bude do celkové ceny díla započtena pevnou max.limitní cenou 10 000,- Kč.
3 | Hodinovou sazbu za odstranění závad zjištěných při elektrorevizi nebo kontrole el. spotřebičů uveďte v max. sazbě 300,- Kč bez DPH.
4 | Dodatečné práce: pokud se během prací vyskytne závada nebo nutná dodatečná práce, neprodleně a s dodatečným předstihem před termínem předání díla, toto oznamte příslušnému technikovi volných bytů a to písemnou formou s označením zakázky, ulice, č. pop., č. or., č. bytu a předmět dodatečné práce. Doplňte předmět i o Vámi nabízenou cenu za provedení (konečnou cenu bez DPH, tedy cenu materiálu včetně práce), písemně na e-mail technika. Po případném schválení dodatečných prací bude možné dodatečné práce provést.