## List1
Oprava volného bytu č. 3, Jubilejní 12 | [7 empty] | 2112
|  |  | VZ č. 6/2025 |  |  |  |  | 2025
13.1.2025 14:34:55
Odběratel: |  |  | Příjemce: |  |  |  |  | 69
Statutární město Ostrava |  |  | Městský obvod Ostrava-Jih
Prokešovo náměstí 1803/8 |  |  | Horní 791/3
729 30 Ostrava-Moravská Ostrava |  |  | 700 30 Ostrava-Hrabůvka
Zhotovitel:
Sídlo
IČ zhotovitele
Předmět zakázky:
Část obce |  |  | Ostrava-Hrabůvka
Ulice, č. pop./č. or. |  |  | Jubilejní 255/12
Číslo bytu |  |  | 3
Velikost bytu |  |  | 1+2
Technik |  |  | Květoslava Kornasová
kvetoslava.kornasova@ovajih.cz
599 430 152, 603 831 010
poř. č. | kód položky | popis | MJ | Množství | J. cena (CZK) | Cena celkem (CZK) | Upřesnění
1 | 1.7 | výchozí revize elektroinstalace a elektrických spotřebičů bytu, vystavení revizní zprávy (2x) | 1+2 | 1 |  | 0 | 2x revizní zpráva | 7
2 | 1.11 | elektro revize odběrného místa pro připojení elektroměru, vystavení revizní zprávy (2x) | ks | 1 |  | 0 | 2x revizní zpráva | 11
3 | 1.20 | revize plynoinstalace, tlaková zkouška, vpuštění plynu, vystavení revizní zprávy (2x) | soubor | 1 |  | 0 | včetně kontroly plynového kondenzačního kotle | 292
4 | 2.3 | generální oprava jednofázové elektroinstalace bytu s rozvody pod omítku, vč. el. příslušenství (např. domovní zvonek, ventilátory odsávání, infrazářič, osvětlení pod kuchyňskou linkou, aj.) | 1+2 | 1 |  | 0 | světla dle výběru objednatele, vypínače a zásuvky v KU v rámečku TANGO (2x2ks pod KU-linkou), dále pro myčku, pro digestoř a sporák, v koupelně pro AP, zhotovení přípravy pro MT osvětlení v koupelně nad umývadlem | 22
5 | 3.1 | výměna wc kombi | ks | 1 |  | 0 | s duálním splachováním min. výška 40 cm včetně odpadu novodur a manžety | 42
6 | 3.3 | výměna sedací desky | ks | 1 |  | 0 |  | 44
7 | 3.5 | výměna pancéřové hadičky | ks | 1 |  | 0 |  | 46
8 | 3.6 | výměna rohového ventilu | ks | 1 |  | 0 |  | 47
9 | 3.7 | výměna umyvadla včetně příslušenství | ks | 1 |  | 0 | 55 cm lahvový sifon nerez provedení s vývodem pro napojení odpadu od automatické pračky | 48
10 | 3.9 | výměna vany 150 cm | ks | 1 |  | 0 | s mechanickým uzavíráním zátky, s úpravou odpadu- vanu usadit co nejníž | 50
11 | 3.22 | výměna baterie dřezové stojánkové pákové | ks | 1 |  | 0 | včetně úpravy rozvodu SV a TUV k baterii, záruka min. 5 let | 63
12 | 3.26 | výměna baterie umyvadlové stojánkové pákové | ks | 1 |  | 0 | včetně úpravy rozvodu SV a TUV k baterii, záruka min. 5 let | 67
13 | 3.31 | výměna baterie sprchové nástěnné R100 | ks | 1 |  | 0 | včetně sprchového setu a posuvného tyčového držáku s vyměnitelnou kartuší záruka min. 5 let | 72
14 | 3.33 | výměna dřezu nerez včetně příslušenství | ks | 1 |  | 0 | se zápachovou uzávěrkou, uzavírací vtok clic - clac s otvorem pro stojánkovou baterii, min. tl. plechu 0,8 mm | 74
15 | 3.39 | výměna kuchyňské linky atypický rozměr, viz poznámka | ks | 1 |  | 0 | rohová 148x211 cm tl.lamina 18mm včetně skříňky nad digestoř a pro vestavné spotřebiče, ve spodní části šuplíky, korpusy barva bílá hrany ABS min. 2mm, kování úchyty vodorovné tyčové al. matný, zavírače zásuvek a dvířek s měkkým dorazem při otevírání a zavírání, horní skříňky odsadit o 15 mm od stěny, (dna a stropy korpusů kratší než boky) tak, aby vznikla odvětrávaná mezera. Spodní skříňky usadit na nožkách s oddělávací lištou - ukončená transparentní lištou a větracími nerezovými mřížkami. Linku osadit od zdi. ve spodní části výsuvný díl pro umístění myčky včetně dopojení vody a odpadu(před zadáním do výroby nutná vizualizace a schválení objednatelem (dekor odsouhlasit s objednatelem) | 80
16 | 3.48 | výměna spižní skříně včetně polic a žebříku | ks | 1 |  | 0 | vestavná dvoudílná o rozměrech v. 2,90 x š. 0,60 x h.0,60 m, tl. lamina min. 18 mm, ABS hrany 2 mm, stejný dekor jako KU-linka, zavírače dvířek s měkkým dorazem, osadit na nožkách s krycí lištou a větrací nerezovou mřížkou u podlahy a pod stropem (dekor odsouhlasit s objednatelem) | 89
17 | 3.52 | výměna vstupních vchodových protipožárních dveří 80 cm, tř. EI 30, DP3, dekor dřevo včetně kukátka | ks | 1 |  | 0 | 80/L | 93
18 | 3.54 | výměna vnitřních dveří – plné 60 cm | ks | 1 |  | 0 | KOUP-pravé, CPL laminát dle výběru objednatele | 95
19 | 3.69 | výměna dveřního prahu – délka 80 cm | ks | 1 |  | 0 | dubový lakovaný u vstupních bytových dveří | 110
20 | 3.77 | výměna přechodových lišt – délka 60 cm | ks | 1 |  | 0 | KOUP - nerez | 118
21 | 3.79 | výměna přechodových lišt – délka 80 cm | ks | 3 |  | 0 | KU ,OP,LO -nerez | 120
22 | 3.82 | výměna dveřního kování | ks | 4 |  | 0 | LO,OP,KU,KOUP - masivní kov | 123
23 | 3.83 | výměna zámku u dveří | ks | 4 |  | 0 | LO,OP,KU,KOUP -u koupelny -WC zámek a do pokojů dozický zámek | 124
24 | 3.84 | výměna zárubně ocelové pro dveře – šířky 60 cm | ks | 1 |  | 0 | KOUP-levé | 125
25 | 3.86 | výměna zárubně ocelové pro dveře – šířky 80 cm | ks | 3 |  | 0 | LO-levé KU-levé, OP-levé, včetně demontáže dřevěné obložkové zárubně KU a OP, | 127
26 | 3.89 | výměna zárubně ocelové pro vstupní vchodové dveře – šířky 80 cm | ks | 1 |  | 0 | 80-levé protipožární včetně zednického zapravení a výmalby z chodby | 130
27 | 3.116 | výměna dřezové desky atypický rozměr, vč. ukončovacích lišt - viz poznámka | ks | 1 |  | 0 | rohová 148x211 cm tl. 38mm, včetně hliníkové zadní lišty ve styku s obkladem a hliníkových bočních hran u desky z obou stran (dekor odsouhlasit s objednatelem) | 302
28 | 3.118 | výměna větracích mřížek | ks | 2 |  | 0 | uzavírací ve spižní skříni | 305
29 | 3.162 | dodávka a montáž digestoře recirkulační | ks | 1 |  | 0 | černá, výsuvná, dle VOP | 397
30 | 3.200 | Dodání a montáž plynové varné desky, včetně příslušenství, povrch černé sklo, pojistka stop gas, elektronické zapalování, 4 varné zóny, otočné ovládání | ks | 1 |  | 0 | dle VOP | 497
31 | 3.201 | Dodání a montáž vestavné elektrické trouby s ventilátorem, energetická třída min. A | ks | 1 |  | 0 | černé provedení, dle VOP | 498
32 | 3.212 | výměna vnitřních dveří – prosklené 3/3 sklo svislý pruh, 80 cm | ks | 3 |  | 0 | KU-levé, OP-levé, LO-levé CPL laminát dle výběru objednatele | 525
33 | 4.8 | odstranění palubové podlahy | m2 | 49.2 |  | 0 | KU,PŘ,OP,LO | 155
34 | 4.9 | odstranění plovoucí podlahy | m2 | 49.2 |  | 0 | KU,PŘ,OP,LO | 156
35 | 4.10 | úprava podkladového násypu, srovnání a doplnění do tl. 30 mm | m2 | 49.2 |  | 0 | vyrovnávací podsyp např.liapol, KU,PŘ,OP,LO | 157
36 | 4.11 | položení 2 vrstev OSB desek včetně parozábrany- separační folie | m2 | 49.2 |  | 0 | 2x OSB desky min. tl. 15 mm, KU,PŘ,OP | 158
37 | 4.12 | zhotovení rastru | m2 | 49.2 |  | 0 | KU,OP,PŘ,LO | 159
38 | 4.16 | odstranění desek OSB podlahy | m2 | 49.2 |  | 0 | KU,OP,PŘ,LO | 330
39 | 4.17 | výměna okrajových lišt plovoucí/vinylové podlahy | m | 55 |  | 0 | KU,PŘ,OP,LO barva dle dekoru vinylu plastové soklové lišty s komponenty, lišty nekotvit ke stěnám ale k podlaze | 370
40 | 4.24 | položení zámkové vinylové podlahy, včetně podložky | m2 | 49.2 |  | 0 | v KU,OP, LO, PŘ tl. 4,5mm nášlapná vrstva 0,7mm dekor dřevo(dekor odsouhlasit objednatelem) | 433
41 | 5.1 | provedení štukových omítek, vč. vyrovnání podkladu, 2x penetrace, použití lepidla, perlinky s doplňky, rohovníků, okolo špalet oken a dveří | m2 | 210 |  | 0 | celý byt včetně vnitřní části spižní skříně, srovnání špalet kolem konstrukčních otvorů a za UT rohy s perlinkou okolo oken | 162
42 | 5.4 | škrábání stěn,stropů | m2 | 210 |  | 0 | celý byt | 165
43 | 5.6 | malba dvojnásobná bílá | m2 | 210 |  | 0 | celý byt včetně vnitřní části spižní skříně otěruvzdorná | 167
44 | 5.13 | vybourání příčky, viz. poznámka | m2 | 1.74 |  | 0 | u vestavné skříně v předsíni včetně zednického zapravení | 354
45 | 6.2 | obezdění vany 150 cm,včetně instalace vanových dvířek | soubor | 1 |  | 0 | vanová dvířka v obkladu na magnet | 170
46 | 6.7 | provedení hydroizolace pod obklad | m2 | 6 |  | 0 | v koupelně včetně koutových těsnících pásků | 175
47 | 6.8 | vybourání keramického obkladu | m2 | 13.9 |  | 0 | v kuchyni 2,20m2, a koupelně 11,70m2 | 176
48 | 6.9 | provedení keramického obkladu včetně úpravy podkladu | m2 | 13.9 |  | 0 | v KOUP 11,70m2 včetně AL ukončovacích lišt a vodotěsné těsnící pásky do rohů, srovnání podkladu do tl. 30mm, v kuchyni 2,20m2 nad pracovní deskou KU-linky včetně boční stěny kladené naležato, provést až k digestoři (dekor odsouhlasit s objednatelem) | 177
49 | 6.11 | položení keramické dlažby vnitřní | m2 | 3.5 |  | 0 | KOUP (dekor odsouhlasit s objednatelem) | 179
50 | 6.14 | vybourání dlažby | m2 | 3.5 |  | 0 | KOUP | 182
51 | 6.18 | úprava podkladu pod dlažbu , včetně hydroizolace | m2 | 3.5 |  | 0 | KOUP | 186
52 | 6.34 | provedení nového keramického obkladu včetně úpravy podkladu | m2 | 8 |  | 0 | KOUP nově do výšky 2 m, včetně AL ukončovacích lišt a vodotěsné těsnící pásky do rohů, srovnání podkladu pod obklad do tl. 30mm, dekor odsouhlasit s objednatelem | 445
53 | 6.39 | výměna revizních dvířek IŠ | ks | 1 |  | 0 | v rámu 30 x 30 v předsíni přístup k vodoměru | 471
54 | 7.12 | nátěr rozvodů ÚT | soubor | 1 |  | 0 | celý byt barva bílá určená speciálně na radiátory (např. RADBAL S 2119) | 205
55 | 7.13 | nátěr rozvodů plynu | soubor | 1 |  | 0 | celý byt barva bílá určená speciálně na radiátory (např. RADBAL S 2119) označit - žlutým pruhem | 206
56 | 7.14 | nátěr zárubní – šířka 60 cm | ks | 2 |  | 0 | KOUP barva bílá syntetika | 207
57 | 7.16 | nátěr zárubní – šířka 80 cm | ks | 4 |  | 0 | KU,OP,LO barva bílá syntetika a u vstupních bytových dveří barva hnědá syntetika | 209
58 | 8.11 | vypouštění topného systému, viz poznámka | soubor | 1 |  | 0 | z důvodu výměny UT jedná se o plynové etážové topení | 224
59 | 8.12 | napouštění topného systému, viz poznámka | soubor | 1 |  | 0 | jedná se o plynové etážové topení | 225
60 | 8.18 | výměna otopného žebříku, viz poznámka | ks | 1 |  | 0 | v KOUP včetně odvzdušňovacího ventilu a úpravy rozvodu, zachovat stejný výkon radiátoru | 231
61 | 8.20 | výměna termoregulačního ventilu, včetně hlavice | ks | 4 |  | 0 | KU,OP,LO,,KOUP | 233
62 | 8.22 | odvzdušnění topného systému, viz poznámka | soubor | 1 |  | 0 |  | 235
63 | 8.30 | zhotovení samostatného přívodu SV s pračkovým ventilem pro AP pod omítkou včetně zednických prací, viz. poznámka | soubor | 1 |  | 0 | 1 ks v KU pro myčku, 1 ks v koupelně pro AP | 399
64 | 8.40 | oprava rozvodu plynu, viz. poznámka | soubor | 1 |  | 0 | úprava stávajícího svařovaného rozvodu plynu- zrušit vedení v části kuchyně a nově vést rozvod z kuchyně přes předsíň a koupelnu až k plynové varné desce v mědi cca 4,80m včetně výměny plynového kohoutu | 460
65 | 8.42 | Úprava odvodu kondenzátu viz poznámka | bm | 9 |  | 0 | cca 9 bm nově vést odvod kondenzátu od plynového kondenzačního kotle v PPR trubce v podlaze KU nebo ve zdi se zaústěním do odpadu. Stávající odvod je veden po zdi. | 488
66 | 9.16 | výměna zámkové vložky | ks | 1 |  | 0 | u vstupních bytových dveří | 252
67 | 9.17 | výměna kování k zámkové vložce, viz poznámka | ks | 1 |  | 0 | bezpečnostní kování u vstupních bytových dveří | 253
68 | 9.24 | demontáž bytových doplňků, viz poznámka | soubor | 1 |  | 0 | vestavné skříně v předsíni o rozměru 0,60 x 0,60 x 2,90 | 303
69 | 11.32 | celkový úklid po opravách | 1+2 | 1 |  | 0 |  | 308
Investiční výdaje | [5 empty] | 0
Neinvestiční výdaje | [5 empty] | 0
Cena celkem bez DPH | [5 empty] | 0
Vyplňte jen modře označené sloupce. Kalkulaci odešlete zpět v tabulkovém formátu (např. XLSx).
V opačném případě nebude nabídka akceptována.
Poznámky
1 | Veškeré práce budou provedeny v souladu se zadávacími a Všeobecnými obchodními podmínkami
2 | Položka 1.19 "odstranění závad zjištěných při elektro revizi nebo kontrole el.spotřebičů" bude do celkové ceny díla započtena pevnou max. limitní cenou 10 000 Kč.
3 | Položka 2.25 "oprava rozvodu elektroinstalace" bude do celkové ceny díla započtena pevnou max. limitní cenou 10 000 Kč.
4 | Hodinovou sazbu, která se vztahuje k položce 1.19 za "odstranění závad zjištěných při elektrorevizi nebo kontrole el. spotřebičů" a k položce 2.25 za "opravu rozvodu elektroinstalace", uveďte v max. sazbě 300 Kč bez DPH, a to v řádku nad touto tabulkou "Poznámky".
5 | Dodatečné práce: pokud se během prací vyskytne závada nebo nutná dodatečná práce, neprodleně a s dodatečným předstihem před termínem předání díla, toto oznamte příslušnému technikovi volných bytů a to písemnou formou s označením zakázky, ulice, č. pop., č. or., č. bytu a předmět dodatečné práce. Doplňte předmět i o Vámi nabízenou cenu za provedení (konečnou cenu bez DPH, tedy cenu materiálu včetně práce), písemně na e-mail technika. Po případném schválení dodatečných prací bude možné dodatečné práce provést.