## List1
Oprava obsazeného bytu č. 2, Svornosti 11 | [7 empty] | 2111
|  |  | VZ č. 10/2025 |  |  |  |  | 2025
20.1.2025 13:02:18
Odběratel: |  |  | Příjemce: |  |  |  |  | 45
Statutární město Ostrava |  |  | Městský obvod Ostrava - Jih
Prokešovo náměstí 1803/8 |  |  | Horní 791/3
729 30 Ostrava - Moravská Ostrava |  |  | 700 30 Ostrava - Hrabůvka
Zhotovitel:
Sídlo
IČ zhotovitele
Předmět zakázky:
Část obce |  |  | Ostrava - Zábřeh
Ulice, č. pop./č. or. |  |  | Svornosti 2366/11
Číslo bytu |  |  | 2
Velikost bytu |  |  | 1+2
Technik |  |  | Silvie Spálová
silvie.spalova@ovajih.cz
599 430 150, 734 511 647
poř. č. | kód položky | popis | MJ | Množství | J. cena (CZK) | Cena celkem (CZK) | Upřesnění
1 | 2.25 | oprava rozvodu elektroinstalace | soubor | 1 | 10000 | 10000 | Položku naceňte dle tabulky níže. Zasekání kabelů el.instalace pod novou podlahu a omítky - KU, PŘ, světla dle výběru objednatele, pod KU-linkou LED pásek v hliníkové liště po celé délce KU-linky, vypínače v KU v rámečku např. TANGA (2x2ks pod KU-linkou), pračka, myčka, výměna domácího telefonu. | 403
2 | 3.31 | výměna baterie sprchové nástěnné R100 | ks | 1 |  | 0 | baterie páková, vč.sprchové hadice, tyčového držáku | 72
3 | 3.39 | výměna kuchyňské linky atypický rozměr, viz poznámka | ks | 1 |  | 0 | Rohová 250/160 cm, tloušťka lamina min. 18mm, dekor dřevo, ve spodní části 4x šuplík s kolejničkami, ABS hrany 2mm, včetně skříněk pro vestavné spotřebiče (nájemce má MT, nutno udělat polici) a vysunovací digestoř, zavírače zásuvek a dvířek s měkkým dorazem (měkký doraz při otevírání i zavírání), vrchní skříňky výklopná dvířka, spodní skříňky osadit na nožkách s krycí lištou, jeden vysunovací díl v místě pro umístění myčky - NÁJEMCE MÁ MYČKU - provést zapojení pod linku, masívní tyčové úchytky, viz samostatná příloha. | 80
4 | 3.49 | výměna spižní skříně včetně polic | ks | 1 |  | 0 | Místo spíže bude umístěná lednice (š=60cm, v=150cm) = dodělat pouze skříňku nad lednici = do výše KU-linky, tloušťka lamina min. 18mm, dekor dtto KU-linka, zavírač dvířek s měkkým dorazem, masívní tyčové úchytky, dekor odsouhlasí objednatel | 90
5 | 3.52 | výměna vstupních vchodových protipožárních dveří 80 cm, tř. EI 30, DP3, dekor dřevo včetně kukátka | ks | 1 |  | 0 | 80/P | 93
6 | 3.69 | výměna dveřního prahu – délka 80 cm | ks | 3 |  | 0 | OP, LO, vstupní = dubový, lak | 110
7 | 3.78 | výměna přechodových lišt – délka 70 cm | ks | 2 |  | 0 | KOU, WC | 119
8 | 3.82 | výměna dveřního kování | ks | 2 |  | 0 | KOU, WC - rozetové kování (kov, nerez, mat, WC zámek) | 123
9 | 3.83 | výměna zámku u dveří | ks | 3 |  | 0 | KOU, WC, vstupní | 124
10 | 3.89 | výměna zárubně ocelové pro vstupní vchodové dveře – šířky 80 cm | ks | 1 |  | 0 | 80/P | 130
11 | 3.118 | výměna větracích mřížek | ks | 2 |  | 0 | KOU, WC | 305
12 | 3.132 | výměna vestavné skříně - šíře nad 200 cm, s plynulým dotahem pro horní vedení, viz poznámka | ks | 1 |  | 0 | PŘ, dvoudílná, posuvné dveře, část šatní, část policová, š=2,20m, v=2,68m (do stropu), h=0,60m, tloušťka lamina min. 18mm, včetně olištování, omezovače dveří, tlumení při dovírání pro horní vodící kolejnice (např. Sevroll), dekor odsouhlasí objednatel | 325
13 | 3.144 | demontáž a likvidace dřevěných zárubní | ks | 1 |  | 0 | z PŘ do KU | 360
14 | 3.162 | dodávka a montáž digestoře recirkulační | ks | 1 |  | 0 | nerez, výsuvná, dle VOP | 397
15 | 3.178 | podbetonování sprchového koutu max v. 150 mm, vytvoření spádové vrstvy | m2 | 1.2 |  | 0 | KOU | 440
16 | 3.179 | dodání a montáž sprchové zástěny, viz poznámka | ks | 1 |  | 0 | pro instalaci do niky, š. 150cm, 4 dílná, posuvná s průchodem 60cm, tl.bezpečnostního skla 6mm, magnetické těsnění, např. sprchové dveře SIGMA 150, SG 1415 GELCO, Roltechnik | 441
17 | 3.180 | dodání a montáž žlabu sprchového koutu se zápachovou uzávěrkou, šířka koutu viz. poznámka | ks | 1 |  | 0 | cca 60cm, např. APZ8-650M Simple | 442
18 | 3.181 | dodání a montáž roštu žlabu sprchového koutu, šířka koutu viz. poznámka | ks | 1 |  | 0 | cca 60cm | 443
19 | 3.200 | Dodání a montáž plynové varné desky, včetně příslušenství, povrch černé sklo, pojistka stop gas, elektronické zapalování, 4 varné zóny, otočné ovládání | ks | 1 |  | 0 | dle VOP | 497
20 | 3.201 | Dodání a montáž vestavné elektrické trouby s ventilátorem, energetická třída min. A | ks | 1 |  | 0 | Včetně dodání 2ks pečících plechů, na stávající plynový sporák vystavit vyřazovací protokol, dle VOP | 498
21 | 3.207 | Výměna rohové dřezové desky, včetně desky mezi vrchním a spodním dílem kuchyňské linky (místo obkladu), atypický rozměr, vč. ukončovacích lišt - viz poznámka | ks | 1 |  | 0 | 250/160 cm, včetně desky mezi spodním a vrchním dílem místo obkladu, rohová, min. tl.38 mm, dodání a montáž ochranného skla za plynovou varnou desku, tl. 4-5 mm, rozměr cca 70x50cm, barva černá nebo transparent (odsouhlasí objednatel) | 511
22 | 4.1 | stržení původního PVC | m2 | 20 |  | 0 | PŘ, KU, KOU, WC | 148
23 | 4.2 | úprava podkladu – nivelace | m2 | 16 |  | 0 | PŘ, KU, nivelace tl. do 10 mm | 149
24 | 4.4 | položení PVC – vyšší zátěž, celoplošně podlepit | m2 | 16 |  | 0 | PŘ, KU - dekor dřevo, nášlapná vrstva min. 0,7 mm, odsouhlasí objednatel | 151
25 | 4.6 | montáž obvodové soklové plastové lišty včetně doplňků | bm | 27 |  | 0 | PŘ, KU - barva dle dekoru PVC, plastové soklové lišty s komponenty | 153
26 | 5.1 | provedení štukových omítek, vč. vyrovnání podkladu, 2x penetrace, použití lepidla, perlinky s doplňky, rohovníků, okolo špalet oken a dveří | m2 | 85 |  | 0 | PŘ, KU - včetně úpravy podkladu, penetrace, perlinky, lepidla, rohovníků, srovnání špalet kolem konstrukčních otvorů a za ÚT, rohy s perlinkou okolo oken, oprava omítky okolo vstupních bytových zárubní ze strany SP po výměně zárubní | 162
27 | 5.4 | škrábání stěn,stropů | m2 | 85 |  | 0 | PŘ, KU | 165
28 | 5.6 | malba dvojnásobná bílá | m2 | 85 |  | 0 | PŘ, KU, otěruvzdorná, vč.výmalby okolo vstupních bytových zárubní ze strany SP (po výměně zárubní) | 167
29 | 5.9 | zazdívka otvoru ve zdivu tl. do 300 mm v ploše do 0,2 m2, vč. začištění | ks | 2 |  | 0 | KU - vrchní a spodní větrací otvory v demontované spižní skříni (bude lednice) | 346
30 | 5.13 | vybourání příčky, viz. poznámka | m2 | 1.5 |  | 0 | v KU u spižní skříně | 354
31 | 6.14 | vybourání dlažby | m2 | 3 |  | 0 | KOU, WC | 182
32 | 6.15 | vybourání soklíku | m | 20 |  | 0 | PŘ, KU, keramický u podlahy, včetně zednického zapravení | 183
33 | 6.32 | zhotovení soklu do sprchového koutu | bm | 1.5 |  | 0 | ke sprchovému koutu | 438
34 | 7.11 | nátěr radiátorů | ks | 1 |  | 0 | KU (9ks článků), KOU (2ks registr) = barva bílá, syntetika | 204
35 | 7.12 | nátěr rozvodů ÚT | soubor | 1 |  | 0 | KU = barva bílá, syntetika | 205
36 | 7.15 | nátěr zárubní – šířka 70 cm | ks | 2 |  | 0 | KOU, WC = barva bílá, syntetika | 208
37 | 7.16 | nátěr zárubní – šířka 80 cm | ks | 1 |  | 0 | vstupní = barva hnědá, syntetika | 209
38 | 8.2 | montáž vodovodního plastového potrubí | bm | 2 |  | 0 | úprava rozvodu vody pro rohovou KU-linku | 215
39 | 8.7 | montáž plastového odpadního potrubí | bm | 2 |  | 0 | úprava odpadu pro rohovou KU-linku | 220
40 | 9.16 | výměna zámkové vložky | ks | 1 |  | 0 | vstupní dveře - bezpečnostní | 252
41 | 9.17 | výměna kování k zámkové vložce, viz poznámka | ks | 1 |  | 0 | vstupní dveře - bezpečnostní | 253
42 | 9.24 | demontáž bytových doplňků, viz poznámka | soubor | 1 |  | 0 | 3xpolice (2xWC, 1xKOU) | 303
43 | 9.34 | výměna bytového jádra T 06 BTS, VPOS, G57, dle přiložené PD a rozpočtu | soubor | 1 |  | 0 |  | 469
44 | 9.38 | dodání dorazů dveří viz poznámka | soubor | 1 |  | 0 | transparentní = ke KU-lince | 517
45 | 11.31 | celkový úklid po opravách | 1+1 | 1 |  | 0 | pouze KU, PŘ, KOU, WC | 307
Investiční výdaje | [5 empty] | 0
Neinvestiční výdaje | [5 empty] | 10000
Cena celkem bez DPH | [5 empty] | 10000
Vyplňte jen modře označené sloupce. Kalkulaci odešlete zpět v tabulkovém formátu (např. XLSx).
V opačném případě nebude nabídka akceptována.
Uveďte Vaši hodinovou sazbu: | [5 empty] | / hod
Poznámky
1 | Veškeré práce budou provedeny v souladu se zadávacími a Všeobecnými obchodními podmínkami
2 | Položka 1.19 "odstranění závad zjištěných při elektro revizi nebo kontrole el.spotřebičů" bude do celkové ceny díla započtena pevnou max. limitní cenou 10 000 Kč.
3 | Položka 2.25 "oprava rozvodu elektroinstalace" bude do celkové ceny díla započtena pevnou max. limitní cenou 10 000 Kč.
4 | Hodinovou sazbu, která se vztahuje k položce 1.19 za "odstranění závad zjištěných při elektrorevizi nebo kontrole el. spotřebičů" a k položce 2.25 za "opravu rozvodu elektroinstalace", uveďte v max. sazbě 300 Kč bez DPH, a to v řádku nad touto tabulkou "Poznámky".
5 | Dodatečné práce: pokud se během prací vyskytne závada nebo nutná dodatečná práce, neprodleně a s dodatečným předstihem před termínem předání díla, toto oznamte příslušnému technikovi volných bytů a to písemnou formou s označením zakázky, ulice, č. pop., č. or., č. bytu a předmět dodatečné práce. Doplňte předmět i o Vámi nabízenou cenu za provedení (konečnou cenu bez DPH, tedy cenu materiálu včetně práce), písemně na e-mail technika. Po případném schválení dodatečných prací bude možné dodatečné práce provést.