## Pokyny pro vyplnění
Pokyny pro vyplnění
Ve všech listech tohoto souboru můžete měnit pouze buňky s modrým pozadím. Jedná se o tyto údaje : - údaje o firmě - jednotkové ceny položek zadané na maximálně dvě desetinná místa

## Stavba
#RTSROZP# | Položkový rozpočet stavby
| Stavba: |  | W36-2023 | Sportovní hřiště s horolezeckou stěnou u objektu ZŠ B. Dvorského 1
| Objekt: |  | SO 01 | Architektonicko-stavební řešení
3528 | Rozpočet: |  | B | Aktualizace 31.10.2023
| Objednatel: | [5 empty] | IČO:
DIČ:
| Projektant: | [5 empty] | IČO:
DIČ:
| Zhotovitel: | [5 empty] | IČO:
DIČ:
Vypracoval:
| Rozpis ceny | [6 empty] | Celkem
HSV | HSV | [6 empty] | 0
PSV | PSV | [6 empty] | 0
MON | MON | [6 empty] | 0
VN | Vedlejší náklady | [6 empty] | 0
ON | Ostatní náklady | [6 empty] | 0
| Celkem | [6 empty] | 0
Rekapitulace daní
0 | Základ pro sníženou DPH |  |  | 15 | % | 0 |  |  | CZK
0 | Snížená DPH |  |  | 15 | % | 0 |  |  | CZK
0 | Základ pro základní DPH |  |  | 21 | % | 0 |  |  | CZK
0 | Základní DPH |  |  | 21 | % | 0 |  |  | CZK
0 | Zaokrouhlení |  |  |  |  | 0 |  |  | CZK
| Cena celkem bez DPH |  |  |  |  | 0 |  |  | CZK
0 | Cena celkem s DPH |  |  |  |  | 0 |  |  | CZK
|  | v |  |  | dne
|  |  | Za zhotovitele |  |  |  | Za objednatele
Rekapitulace dílčích částí
#CASTI>> | Číslo | Název |  |  | Základ pro sníženou DPH | Základ pro základní DPH | DPH celkem | Cena celkem | %
1 | Stavba |  |  |  | 0 | 0 | 0 | 0
2 | SO 01 | Architektonicko-stavební řešení |  |  | 0 | 0 | 0 | 0
3 | B | Aktualizace 31.10.2023 |  |  | 0 | 0 | 0 | 0
| Celkem za stavbu |  |  |  | 0 | 0 | 0 | 0 | 0
Rekapitulace dílů
| Číslo | Název |  |  | Typ dílu |  |  | Celkem | %
| 1 | Zemní práce |  |  | HSV |  |  | 0
| 2 | Základy a zvláštní zakládání |  |  | HSV |  |  | 0
| 3 | Svislé a kompletní konstrukce |  |  | HSV |  |  | 0
| 38 | Kompletní konstrukce |  |  | HSV |  |  | 0
| 5 | Komunikace |  |  | HSV |  |  | 0
| 8 | Trubní vedení |  |  | HSV |  |  | 0
| 91 | Doplňující práce na komunikaci |  |  | HSV |  |  | 0
| 99 | Staveništní přesun hmot |  |  | HSV |  |  | 0
| 711 | Izolace proti vodě |  |  | PSV |  |  | 0
| VN | Vedlejší náklady |  |  | VN |  |  | 0
| Cena celkem | [6 empty] | 0 | 0
Note on D11: Název
Note on I11: IČO
Note on D12: Ulice
Note on I12: DIČ
Note on D13: PSČ
Note on E13: Místo

## VzorPolozky (hidden)
Položkový rozpočet
S:
O:
R:

## SO 01 B Pol
Položkový rozpočet | [27 empty] | #TypZaznamu#
S: | W36-2023 | Sportovní hřiště s horolezeckou stěnou u objektu ZŠ B. Dvorského 1 | [25 empty] | STA
O: | SO 01 | Architektonicko-stavební řešení | [22 empty] | STA |  |  | OBJ
R: | B | Aktualizace 31.10.2023 | [25 empty] | ROZ
P.č. | Číslo položky | Název položky | MJ | Množství | Cena / MJ | Celkem | Dodávka | Dodávka celk. | Montáž | Montáž celk. | DPH | Cena s DPH | Hmotnost / MJ | Hmotnost celk.(t) | Dem. hmotnost / MJ | Dem. hmotnost celk.(t) | Ceník | Cen. soustava / platnost | Cenová úroveň | Nhod / MJ | Nhod celk. | Dodavatel | Typ položky | Stav položky
Díl: | 1 | Zemní práce |  |  |  | 0 |  | 0 |  | 0 |  | 0 |  | 36.4 |  | 0 |  |  |  |  | 228.59 | [6 empty] | DIL
1 | 120001101R00 | Příplatek za ztížení vykopávky v blízkosti vedení | m3 | 15 |  | 0 |  | 0 |  | 0 | 21 | 0 | 0 | 0 | 0 | 0 |  | RTS 23/ II | RTS 23/ I | 1.548 | 23.22 |  | Práce | Běžná |  |  |  | POL1_
2 | 121101101R00 | Sejmutí ornice s přemístěním do 50 m | m3 | 50.355 |  | 0 |  | 0 |  | 0 | 21 | 0 | 0 | 0 | 0 | 0 |  | RTS 23/ II | RTS 23/ I | 0.1 | 5.04 |  | Práce | Běžná |  |  |  | POL1_
|  | 335,7*0,15 |  | 50.355 | [23 empty] | VV | 0
3 | 122201101R00 | Odkopávky nezapažené v hor. 3 do 100 m3 | m3 | 60 |  | 0 |  | 0 |  | 0 | 21 | 0 | 0 | 0 | 0 | 0 |  | RTS 23/ II | RTS 23/ I | 0.37 | 22.2 |  | Práce | Běžná |  |  |  | POL1_
|  | 30+2,6+27,4 |  | 60 | [23 empty] | VV | 0
4 | 122201109R00 | Příplatek za lepivost - odkopávky v hor. 3 | m3 | 60 |  | 0 |  | 0 |  | 0 | 21 | 0 | 0 | 0 | 0 | 0 |  | RTS 23/ II | RTS 23/ I | 0.058 | 3.48 |  | Práce | Běžná |  |  |  | POL1_
5 | 132201110R00 | Hloubení rýh š.do 60 cm v hor.3 do 50 m3, STROJNĚ | m3 | 14.35 |  | 0 |  | 0 |  | 0 | 21 | 0 | 0 | 0 | 0 | 0 |  | RTS 23/ II | RTS 23/ I | 0.37 | 5.31 |  | Práce | Běžná |  |  |  | POL1_
|  | palisády : 3,2+0,4 |  | 3.6 | [23 empty] | VV | 0
|  | drenáž : 43*0,5*0,5 |  | 10.75 | [23 empty] | VV | 0
6 | 132201119R00 | Přípl.za lepivost,hloubení rýh 60 cm,hor.3,STROJNĚ | m3 | 14.35 |  | 0 |  | 0 |  | 0 | 21 | 0 | 0 | 0 | 0 | 0 |  | RTS 23/ II | RTS 23/ I | 0.3898 | 5.59 |  | Práce | Běžná |  |  |  | POL1_
7 | 139601102R00 | Ruční výkop jam, rýh a šachet v hornině tř. 3 | m3 | 2.3456 |  | 0 |  | 0 |  | 0 | 21 | 0 | 0 | 0 | 0 | 0 |  | RTS 23/ II | RTS 23/ I | 3.53 | 8.28 |  | Práce | Běžná |  |  |  | POL1_
|  | betnové patky : 0,4*0,4*0,72*18 |  | 2.0736 | [23 empty] | VV | 0
|  | 0,4*0,4*0,85*2 |  | 0.272 | [23 empty] | VV | 0
8 | 151101201R00 | Pažení stěn výkopu - příložné - hloubky do 4 m | m2 | 50 |  | 0 |  | 0 |  | 0 | 21 | 0 | 0.0007 | 0.04 | 0 | 0 |  | RTS 23/ II | RTS 23/ I | 0.156 | 7.8 |  | Práce | Běžná |  |  |  | POL1_
9 | 151101211R00 | Odstranění pažení stěn - příložné - hl. do 4 m | m2 | 50 |  | 0 |  | 0 |  | 0 | 21 | 0 | 0 | 0 | 0 | 0 |  | RTS 23/ II | RTS 23/ I | 0.095 | 4.75 |  | Práce | Běžná |  |  |  | POL1_
10 | 162201102R00 | Vodorovné přemístění výkopku z hor.1-4 do 50 m | m3 | 50.4 |  | 0 |  | 0 |  | 0 | 21 | 0 | 0 | 0 | 0 | 0 |  | RTS 23/ II | RTS 23/ II | 0.074 | 3.73 |  | Práce | Běžná |  |  |  | POL1_
|  | ornice z meziskládky : 50,4 |  | 50.4 | [23 empty] | VV | 0
11 | 162701105R00 | Vodorovné přemístění výkopku z hor.1-4 do 10000 m | m3 | 68.6956 |  | 0 |  | 0 |  | 0 | 21 | 0 | 0 | 0 | 0 | 0 |  | RTS 23/ II | RTS 23/ I | 0.01 | 0.69 |  | Práce | Běžná |  |  |  | POL1_
|  | 60+14,35+2,3456-8 |  | 68.6956 | [23 empty] | VV | 0
12 | 162701109R00 | Příplatek k vod. přemístění hor.1-4 za další 1 km | m3 | 1305.2164 |  | 0 |  | 0 |  | 0 | 21 | 0 | 0 | 0 | 0 | 0 |  | RTS 23/ II | RTS 23/ I | 0 | 0 |  | Práce | Běžná |  |  |  | POL1_
|  | 68,6956*19 |  | 1305.2164 | [23 empty] | VV | 0
13 | 167101101R00 | Nakládání výkopku z hor. 1 ÷ 4 v množství do 100 m3 | m3 | 50.4 |  | 0 |  | 0 |  | 0 | 21 | 0 | 0 | 0 | 0 | 0 |  | RTS 23/ II | RTS 23/ I | 0.65 | 32.76 |  | Práce | Běžná |  |  |  | POL1_
|  | ornice : 50,4 |  | 50.4 | [23 empty] | VV | 0
14 | 171201201R00 | Uložení sypaniny na meziskládku | m3 | 50.4 |  | 0 |  | 0 |  | 0 | 21 | 0 | 0 | 0 | 0 | 0 |  | RTS 23/ II | RTS 23/ II | 0.009 | 0.45 |  | Práce | Běžná |  |  |  | POL1_
|  | ornice : 50,4 |  | 50.4 | [23 empty] | VV | 0
15 | 174101101R00 | Zásyp jam, rýh, šachet se zhutněním | m3 | 8 |  | 0 |  | 0 |  | 0 | 21 | 0 | 0 | 0 | 0 | 0 |  | RTS 23/ II | RTS 23/ I | 0.2 | 1.6 |  | Práce | Běžná |  |  |  | POL1_
|  | včetně strojního přemístění materiálu pro zásyp ze vzdálenosti do 10 m od okraje zásypu | [25 empty] | POP
|  | okolo základů výkopkem : 8 |  | 8 | [23 empty] | VV | 0
16 | 181301104R00 | Rozprostření ornice, rovina, tl. 20-25 cm,do 500m2 | m2 | 213.8 |  | 0 |  | 0 |  | 0 | 21 | 0 | 0 | 0 | 0 | 0 |  | RTS 23/ II | RTS 23/ II | 0.332 | 70.98 |  | Práce | Běžná |  |  |  | POL1_
17 | 182001131R00 | Plošná úprava terénu, nerovnosti do 20 cm v rovině | m2 | 213.8 |  | 0 |  | 0 |  | 0 | 21 | 0 | 0 | 0 | 0 | 0 |  | RTS 23/ II | RTS 23/ I | 0.153 | 32.71 |  | Práce | Běžná |  |  |  | POL1_
18 | 199000002R00 | Poplatek za skládku horniny 1- 4, č. dle katal. odpadů 17 05 04 | m3 | 68.6956 |  | 0 |  | 0 |  | 0 | 21 | 0 | 0 | 0 | 0 | 0 |  | RTS 23/ II | RTS 23/ I | 0 | 0 |  | Práce | Běžná |  |  |  | POL1_
19 | 180400020RA0 | Založení trávníku parkového, rovina, dodání osiva | m2 | 213.8 |  | 0 |  | 0 |  | 0 | 21 | 0 | 3e-05 | 0.01 | 0 | 0 |  | RTS 23/ II | Součtová | 0 | 0 |  | Agregovaná položka | Běžná |  |  |  | POL2_
20 | 5832012R | Zemina zahradní - ohumusování | t | 36.346 |  | 0 |  | 0 |  | 0 | 21 | 0 | 1 | 36.35 | 0 | 0 | SPCM | RTS 23/ II | RTS 23/ II | 0 | 0 |  | Specifikace | Běžná |  |  |  | POL3_
|  | 213,8*0,1*1,7 |  | 36.346 | [23 empty] | VV | 0
Díl: | 2 | Základy a zvláštní zakládání |  |  |  | 0 |  | 0 |  | 0 |  | 0 |  | 54.79 |  | 0 |  |  |  |  | 100.8 | [6 empty] | DIL
21 | 271571111R00 | Polštář základu ze štěrkopísku tříděného | m3 | 4.298 |  | 0 |  | 0 |  | 0 | 21 | 0 | 2.1 | 9.03 | 0 | 0 |  | RTS 23/ II | RTS 23/ I | 0.97 | 4.17 |  | Práce | Běžná |  |  |  | POL1_
|  | pod patky : 0,4*0,4*0,15*20 |  | 0.48 | [23 empty] | VV | 0
|  | pod ŽB stěnu : 2,3*8,3*0,2 |  | 3.818 | [23 empty] | VV | 0
22 | 274313611R00 | Beton základových pasů prostý C 16/20 | m3 | 1.0499 |  | 0 |  | 0 |  | 0 | 21 | 0 | 2.525 | 2.65 | 0 | 0 |  | RTS 23/ II | RTS 23/ I | 0.48 | 0.5 |  | Práce | Běžná |  |  |  | POL1_
|  | pod ŽB stěnu : 8,3*2,3*0,05*1,1 |  | 1.0499 | [23 empty] | VV | 0
23 | 274321411R00 | Železobeton základových pasů C 25/30 | m3 | 13.2 |  | 0 |  | 0 |  | 0 | 21 | 0 | 2.525 | 33.33 | 0 | 0 |  | RTS 23/ II | RTS 23/ II | 0.48 | 6.34 |  | Práce | Běžná |  |  |  | POL1_
|  | 8*2*0,45 |  | 7.2 | [23 empty] | VV | 0
|  | 8*1*0,75 |  | 6 | [23 empty] | VV | 0
24 | 274351215R00 | Bednění stěn základových pasů - zřízení | m2 | 24 |  | 0 |  | 0 |  | 0 | 21 | 0 | 0.03916 | 0.94 | 0 | 0 |  | RTS 23/ II | RTS 23/ I | 1.05 | 25.2 |  | Práce | Běžná |  |  |  | POL1_
|  | (8+2)*2*1,2 |  | 24 | [23 empty] | VV | 0
25 | 274351216R00 | Bednění stěn základových pasů - odstranění | m2 | 24 |  | 0 |  | 0 |  | 0 | 21 | 0 | 0 | 0 | 0 | 0 |  | RTS 23/ II | RTS 23/ I | 0.32 | 7.68 |  | Práce | Běžná |  |  |  | POL1_
26 | 274361821R00 | Výztuž základových pasů z betonářské oceli B420B | t | 0.691 |  | 0 |  | 0 |  | 0 | 21 | 0 | 1.0212 | 0.71 | 0 | 0 |  | RTS 23/ II | RTS 23/ I | 23.53 | 16.26 |  | Práce | Běžná |  |  |  | POL1_
|  | 691/1000 |  | 0.691 | [23 empty] | VV | 0
27 | 275313621R00 | Beton základových patek prostý C 20/25 | m3 | 2.816 |  | 0 |  | 0 |  | 0 | 21 | 0 | 2.525 | 7.11 | 0 | 0 |  | RTS 23/ II | RTS 23/ II | 0.477 | 1.34 |  | Práce | Běžná |  |  |  | POL1_
|  | 0,4*0,4*0,8*20*1,1 |  | 2.816 | [23 empty] | VV | 0
28 | 275351215R00 | Bednění stěn základových patek - zřízení | m2 | 25.6 |  | 0 |  | 0 |  | 0 | 21 | 0 | 0.0392 | 1 | 0 | 0 |  | RTS 23/ II | RTS 23/ I | 1.05 | 26.88 |  | Práce | Běžná |  |  |  | POL1_
|  | 0,4*4*0,8*20 |  | 25.6 | [23 empty] | VV | 0
29 | 275351216R00 | Bednění stěn základových patek - odstranění | m2 | 25.6 |  | 0 |  | 0 |  | 0 | 21 | 0 | 0 | 0 | 0 | 0 |  | RTS 23/ II | RTS 23/ I | 0.32 | 8.19 |  | Práce | Běžná |  |  |  | POL1_
30 | 289970111R00 | Vrstva geotextilie 300g/m2 | m2 | 47.16 |  | 0 |  | 0 |  | 0 | 21 | 0 | 0.0005 | 0.02 | 0 | 0 |  | RTS 23/ II | RTS 23/ I | 0.09 | 4.24 |  | Práce | Běžná |  |  |  | POL1_
|  | kačírek : 39,3*1,2 |  | 47.16 | [23 empty] | VV | 0
Díl: | 3 | Svislé a kompletní konstrukce |  |  |  | 0 |  | 0 |  | 0 |  | 0 |  | 43.27 |  | 0 |  |  |  |  | 172.66 | [6 empty] | DIL
31 | 311321411R00 | Železobeton nadzákladových zdí C 25/30 | m3 | 9.45 |  | 0 |  | 0 |  | 0 | 21 | 0 | 2.5277 | 23.89 | 0 | 0 |  | RTS 23/ II | RTS 23/ II | 1.093 | 10.33 |  | Práce | Běžná |  |  |  | POL1_
|  | 7*0,3*4,5 |  | 9.45 | [23 empty] | VV | 0
32 | 311351105R00 | Bednění nadzákladových zdí, oboustranné - zřízení | m2 | 65.7 |  | 0 |  | 0 |  | 0 | 21 | 0 | 0.03931 | 2.58 | 0 | 0 |  | RTS 23/ II | RTS 23/ I | 0.65 | 42.71 |  | Práce | Běžná |  |  |  | POL1_
|  | (7+0,3)*2*4,5 |  | 65.7 | [23 empty] | VV | 0
33 | 311351106R00 | Bednění nadzákladových zdí, oboustranné - odstranění | m2 | 65.7 |  | 0 |  | 0 |  | 0 | 21 | 0 | 0 | 0 | 0 | 0 |  | RTS 23/ II | RTS 23/ I | 0.35 | 23 |  | Práce | Běžná |  |  |  | POL1_
34 | 311361821R00 | Výztuž nadzákladových zdí z betonářské oceli B420B | t | 0.696 |  | 0 |  | 0 |  | 0 | 21 | 0 | 1.0203 | 0.71 | 0 | 0 |  | RTS 23/ II | RTS 23/ II | 25.271 | 17.59 |  | Práce | Běžná |  |  |  | POL1_
|  | 696/1000 |  | 0.696 | [23 empty] | VV | 0
35 | 338920021R00 | Osazení betonové palisády, š. do 20 cm, dl. 60 cm | m | 8 |  | 0 |  | 0 |  | 0 | 21 | 0 | 0.22 | 1.76 | 0 | 0 |  | RTS 23/ II | RTS 23/ I | 3.0641 | 24.51 |  | Práce | Běžná |  |  |  | POL1_
36 | 338920023R00 | Osazení betonové palisády, š. do 20 cm, dl. 120 cm | m | 17.7 |  | 0 |  | 0 |  | 0 | 21 | 0 | 0.315 | 5.58 | 0 | 0 |  | RTS 23/ II | RTS 23/ I | 3.08 | 54.52 |  | Práce | Běžná |  |  |  | POL1_
37 | 3-001.RXX | D+M lezecká stěna - vložky do betonové zdi 25 ks/m2 | m2 | 15.5 |  | 0 |  | 0 |  | 0 | 21 | 0 | 0 | 0 | 0 | 0 |  | Vlastní | Indiv | 0 | 0 |  | Práce | Běžná |  |  |  | POL1_
38 | 3-002.RXX | D+M lezecká stěna - lezecké převisy - voděodolná překližka 18 mm | m2 | 14.5 |  | 0 |  | 0 |  | 0 | 21 | 0 | 0 | 0 | 0 | 0 |  | Vlastní | Indiv | 0 | 0 |  | Práce | Běžná |  |  |  | POL1_
39 | 3-003.RXX | D+M lezecká stěna - střecha - OSB, okapnice, lepenka | m2 | 7.5 |  | 0 |  | 0 |  | 0 | 21 | 0 | 0 | 0 | 0 | 0 |  | Vlastní | Indiv | 0 | 0 |  | Práce | Běžná |  |  |  | POL1_
40 | 3-004.RXX | D+M lezecká stěna - sada úchytů S-XXl (dle výběru) vč. úchytů | kus | 210 |  | 0 |  | 0 |  | 0 | 21 | 0 | 0 | 0 | 0 | 0 |  | Vlastní | Indiv | 0 | 0 |  | Práce | Běžná |  |  |  | POL1_
41 | 59228412R | Palisáda přírodní 160 x 160 x 600 mm | kus | 50 |  | 0 |  | 0 |  | 0 | 21 | 0 | 0.0365 | 1.83 | 0 | 0 | SPCM | RTS 23/ II | RTS 23/ I | 0 | 0 |  | Specifikace | Běžná |  |  |  | POL3_
42 | 59228413R | Palisáda přírodní 160 x 160 x 1000 mm | kus | 50 |  | 0 |  | 0 |  | 0 | 21 | 0 | 0.0505 | 2.53 | 0 | 0 | SPCM | RTS 23/ II | RTS 23/ I | 0 | 0 |  | Specifikace | Běžná |  |  |  | POL3_
43 | 59228415R | Palisáda přírodní 160 x 160 x 1200 mm | kus | 61 |  | 0 |  | 0 |  | 0 | 21 | 0 | 0.072 | 4.39 | 0 | 0 | SPCM | RTS 23/ II | RTS 23/ I | 0 | 0 |  | Specifikace | Běžná |  |  |  | POL3_
Díl: | 38 | Kompletní konstrukce |  |  |  | 0 |  | 0 |  | 0 |  | 0 |  | 0 |  | 0 |  |  |  |  | 0 | [6 empty] | DIL
44 | 38-001.RXX | D+M sestava workout vč. kotvení do betonových patek | soub | 1 |  | 0 |  | 0 |  | 0 | 21 | 0 | 0 | 0 | 0 | 0 |  | Vlastní | Indiv | 0 | 0 |  | Práce | Běžná |  |  |  | POL1_
|  | Kompletní provedení a dodávka dle PD a TZ. | [25 empty] | POP
POP
|  | Sestava zahrnuje: | [25 empty] | POP
|  | - jednoduchá hrazda 4x | [25 empty] | POP
|  | - multibar 1x | [25 empty] | POP
|  | - sestava 2bradlí 1x | [25 empty] | POP
|  | - gymnastické kruhy 1x | [25 empty] | POP
|  | - vodorovný žebřík 1x | [25 empty] | POP
|  | - wing šikmý žebřík 1x | [25 empty] | POP
|  | - pole dance tyč (4,5m) 2x | [25 empty] | POP
|  | - šplhací lano 2x | [25 empty] | POP
|  | - svislý žebřík/žebřiny 1x | [25 empty] | POP
|  | - rybí kost 1x | [25 empty] | POP
|  | - šikmá lavice (sestava dvou lavic v různých úrovních) 2x | [25 empty] | POP
|  | - rovná lavice 1x | [25 empty] | POP
|  | - informační tabule 2x (k hřišti a ke stěně) | [25 empty] | POP
POP
|  | Konstrukce workoutové sestavy: | [25 empty] | POP
|  | - OCELOVÉ HRANOLY | [25 empty] | POP
|  | Veškeré stojné hranoly jsou konstruovány z kvalitní ocele opatřené protikorozním základem s povrchovou úpravou práškovým lakováním, tzv. komaxit. Hranoly jsou v provedení VARIO G, tzn. připraveny pro veškeré možné kombinace a změnu sestavy a jednotlivých prvků. Profil stojných hranolů je 100x100mm, s tl. 4mm. Vrchy stojných noh jsou zavařené. Kotvení je pomocí šroubů M12 a chemických kotev přes pateční obrubu. | [25 empty] | POP |  | Veškeré stojné hranoly jsou konstruovány z kvalitní ocele opatřené protikorozním základem s povrchovou úpravou práškovým lakováním, tzv. komaxit. Hranoly jsou v provedení VARIO G, tzn. připraveny pro veškeré možné kombinace a změnu sestavy a jednotlivých prvků. Profil stojných hranolů je 100x100mm, s tl. 4mm. Vrchy stojných noh jsou zavařené. Kotvení je pomocí šroubů M12 a chemických kotev přes pateční obrubu.
|  | - TRUBKOVÉ PRVKY | [25 empty] | POP
|  | Madla, hrazdy, bradla, žebřiny a další cvičební prvky jsou ze silnostěnných trubek o tl. 3,3mm opatřené protikorozním základem s povrchovou úpravou práškovým lakováním, tzv. komaxit. Všechny tyto prvky jsou v provedení VARIO G, tzn. lze je variabilně měnit a přeskládávat. Zároveň jsou řešeny tak, aby nedocházelo v žádném případě k jejich protáčení. Pole Sport tyč je v provedení NEREZ - fix. | [25 empty] | POP |  | Madla, hrazdy, bradla, žebřiny a další cvičební prvky jsou ze silnostěnných trubek o tl. 3,3mm opatřené protikorozním základem s povrchovou úpravou práškovým lakováním, tzv. komaxit. Všechny tyto prvky jsou v provedení VARIO G, tzn. lze je variabilně měnit a přeskládávat. Zároveň jsou řešeny tak, aby nedocházelo v žádném případě k jejich protáčení. Pole Sport tyč je v provedení NEREZ - fix.
|  | - LAVICE | [25 empty] | POP
|  | Všechny lavice jsou konstruovány z ocelového základu s plochou z tvrzeného plastu. | [25 empty] | POP
|  | - MANIPULACE | [25 empty] | POP
|  | Konstrukce a skladba dodávaného sortimentu jsou koncipovány s ohledem na mobilitu, případnou montáž a demontáž, rozšíření a doplnění sestavy, její možnou obměnu a variabilitu systému VARIO G. | [25 empty] | POP |  | Konstrukce a skladba dodávaného sortimentu jsou koncipovány s ohledem na mobilitu, případnou montáž a demontáž, rozšíření a doplnění sestavy, její možnou obměnu a variabilitu systému VARIO G.
|  | - BAREVNÉ PROVEDENÍ | [25 empty] | POP
|  | Dodávaná sestava je navržena v zeleno-šedé barevné kombinaci. Na vybraných hranolových prvcích je značka výrobce. Na základě přání zákazníka lze libovolně změnit a vybrat barevnou kombinaci z palety RAL. | [25 empty] | POP |  | Dodávaná sestava je navržena v zeleno-šedé barevné kombinaci. Na vybraných hranolových prvcích je značka výrobce. Na základě přání zákazníka lze libovolně změnit a vybrat barevnou kombinaci z palety RAL.
|  | - INFO TABUKE | [25 empty] | POP
|  | Info tabuli velikosti rozměry zařízení (d x š x v) 93 x 9 x 180 cm, kotvení k betonovým patkám 250/250/800mm. Sloupky z žárově pozinkovaného jaklu, podklad z hliníkové sendvičové desky, potisk na samolepící fólii s UV ochranou | [25 empty] | POP |  | Info tabuli velikosti rozměry zařízení (d x š x v) 93 x 9 x 180 cm, kotvení k betonovým patkám 250/250/800mm. Sloupky z žárově pozinkovaného jaklu, podklad z hliníkové sendvičové desky, potisk na samolepící fólii s UV ochranou
Díl: | 5 | Komunikace |  |  |  | 0 |  | 0 |  | 0 |  | 0 |  | 84.9 |  | 0 |  |  |  |  | 33.92 | [6 empty] | DIL
45 | 564201111R00 | Podklad ze štěrkodrti fr. 0-4 mm po zhutnění tloušťky 3 cm | m2 | 100 |  | 0 |  | 0 |  | 0 | 21 | 0 | 0.08096 | 8.1 | 0 | 0 |  | RTS 23/ II | RTS 23/ I | 0.02 | 2 |  | Práce | Běžná |  |  |  | POL1_
|  | skladba EPDM v tl. 70 mm : 100 |  | 100 | [23 empty] | VV | 0
46 | 564851114RT2 | Podklad ze štěrkodrti po zhutnění tloušťky 18 cm štěrkodrť frakce 0-32 mm | m2 | 100 |  | 0 |  | 0 |  | 0 | 21 | 0 | 0.4536 | 45.36 | 0 | 0 |  | RTS 23/ II | RTS 23/ I | 0.03 | 3 |  | Práce | Běžná |  |  |  | POL1_
|  | skladba EPDM v tl. 70 mm : 100 |  | 100 | [23 empty] | VV | 0
47 | 631571005R00 | Násyp z kameniva těž. praného (kačírku) | m3 | 15.72 |  | 0 |  | 0 |  | 0 | 21 | 0 | 1.6 | 25.15 | 0 | 0 |  | RTS 23/ II | RTS 23/ I | 1.84 | 28.92 |  | Práce | Běžná |  |  |  | POL1_
|  | 39,3*0,4 |  | 15.72 | [23 empty] | VV | 0
48 | 5-002.RXX | D+M SBR granulát v tl. 59 mm | m2 | 100 |  | 0 |  | 0 |  | 0 | 21 | 0 | 0.024 | 2.4 | 0 | 0 |  | Vlastní | Indiv | 0 | 0 |  | Práce | Běžná |  |  |  | POL1_
|  | skladba EPDM v tl. 70 mm : 100 |  | 100 | [23 empty] | VV | 0
49 | 5-003.RXX | D+M EPDM celobarevný tl. 11 mm vč. lajnování | m2 | 100 |  | 0 |  | 0 |  | 0 | 21 | 0 | 0.024 | 2.4 | 0 | 0 |  | Vlastní | Indiv | 0 | 0 |  | Práce | Běžná |  |  |  | POL1_
|  | skladba EPDM v tl. 70 mm : 100 |  | 100 | [23 empty] | VV | 0
50 | 597101020RAA | Žlab odvodňovací štěrbinový z kompozitního plastu, betonové lože včetně dodávky | m | 11 |  | 0 |  | 0 |  | 0 | 21 | 0 | 0.12405 | 1.36 | 0 | 0 |  | RTS 23/ II | Součtová | 0 | 0 |  | Agregovaná položka | Běžná |  |  |  | POL2_
|  | - žlab odvodňovací mat. PE-PP š. 152 mm v 198 mm | [25 empty] | POP
|  | - kryt žlabu plastový zaslepený -14,3/5 cm - rovný pero drážka | [25 empty] | POP
51 | 597103013RA0 | Vpusť k žlabu s plastovým košem a krytem vhodným pro sportoviště, obetonování | kus | 1 |  | 0 |  | 0 |  | 0 | 21 | 0 | 0.12965 | 0.13 | 0 | 0 |  | RTS 23/ II | Součtová | 0 | 0 |  | Agregovaná položka | Běžná |  |  |  | POL2_
|  | - vpusť 0,5 m plastový koš - PE PP NW 100 stavební š. 146 mm, v. 485 mm. odtok DN 100/150 mm | [25 empty] | POP
|  | - vpusť 0,5 m C revizní nástavec pro vpust 0,5 KTL š. 168 mm, v. 41 mm | [25 empty] | POP
Díl: | 8 | Trubní vedení |  |  |  | 0 |  | 0 |  | 0 |  | 0 |  | 18.77 |  | 0 |  |  |  |  | 0 | [6 empty] | DIL
52 | 8-001.RXX | Napojení drenáže na stávající drenážní systém | soub | 1 |  | 0 |  | 0 |  | 0 | 21 | 0 | 0 | 0 | 0 | 0 |  | Vlastní | Indiv | 0 | 0 |  | Práce | Běžná |  |  |  | POL1_
53 | 8-002.RXX | Napojení vpustě žlabu na stávající kanalizaci | soub | 1 |  | 0 |  | 0 |  | 0 | 21 | 0 | 0 | 0 | 0 | 0 |  | Vlastní | Indiv | 0 | 0 |  | Práce | Běžná |  |  |  | POL1_
54 | 212810010RAC | Trativody z PVC drenážních flexibilních trubek lože štěrkopísek a obsyp kamenivo, trubky d 125 mm | m | 43 |  | 0 |  | 0 |  | 0 | 21 | 0 | 0.43651 | 18.77 | 0 | 0 |  | RTS 23/ II | Součtová | 0 | 0 |  | Agregovaná položka | Běžná |  |  |  | POL2_
|  | 38+5 |  | 43 | [23 empty] | VV | 0
Díl: | 91 | Doplňující práce na komunikaci |  |  |  | 0 |  | 0 |  | 0 |  | 0 |  | 3.13 |  | 0 |  |  |  |  | 5.13 | [6 empty] | DIL
55 | 916561111RT7 | Osazení záhon.obrubníků do lože z C 12/15 s opěrou včetně obrubníku 100/5/20 cm | m | 25 |  | 0 |  | 0 |  | 0 | 21 | 0 | 0.12472 | 3.12 | 0 | 0 |  | RTS 23/ II | RTS 23/ I | 0.14 | 3.5 |  | Práce | Běžná |  |  |  | POL1_
56 | 916581112R00 | Osazení plast. zahradního obrubníku zapuštěného | m | 13.6 |  | 0 |  | 0 |  | 0 | 21 | 0 | 0 | 0 | 0 | 0 |  | RTS 23/ II | RTS 23/ I | 0.12 | 1.63 |  | Práce | Běžná |  |  |  | POL1_
57 | 28324468R | Obrubník zahradní zapuštěný plastový dl. 1 m vč. kotvení | kus | 14.96 |  | 0 |  | 0 |  | 0 | 21 | 0 | 0.0005 | 0.01 | 0 | 0 | SPCM | RTS 23/ II | RTS 23/ I | 0 | 0 |  | Specifikace | Běžná |  |  |  | POL3_
|  | 13,6*1,1 |  | 14.96 | [23 empty] | VV | 0
Díl: | 99 | Staveništní přesun hmot |  |  |  | 0 |  | 0 |  | 0 |  | 0 |  | 0 |  | 0 |  |  |  |  | 4.42 | [6 empty] | DIL
58 | 998222011R00 | Přesun hmot, pozemní komunikace, hřiště | t | 220.9611 |  | 0 |  | 0 |  | 0 | 21 | 0 | 0 | 0 | 0 | 0 |  | RTS 23/ II | RTS 23/ I | 0.02 | 4.42 |  | Přesun hmot | Běžná |  |  |  | POL7_
Díl: | 711 | Izolace proti vodě |  |  |  | 0 |  | 0 |  | 0 |  | 0 |  | 0.19 |  | 0 |  |  |  |  | 30.79 | [6 empty] | DIL
59 | 711212000R00 | Penetrace podkladu pod hydroizolační hmoty, včetně dodávky | m2 | 47.26 |  | 0 |  | 0 |  | 0 | 21 | 0 | 0.00021 | 0.01 | 0 | 0 |  | RTS 23/ II | RTS 23/ I | 0.1 | 4.73 |  | Práce | Běžná |  |  |  | POL1_
|  | (8+2)*2*0,45 |  | 9 | [23 empty] | VV | 0
|  | (8+1)*2*0,75 |  | 13.5 | [23 empty] | VV | 0
|  | 8*2 |  | 16 | [23 empty] | VV | 0
|  | (7+0,3)*2*0,6 |  | 8.76 | [23 empty] | VV | 0
60 | 711212002R00 | Stěrka hydroizolační, vč. dodávky HI hmoty | m2 | 47.26 |  | 0 |  | 0 |  | 0 | 21 | 0 | 0.00368 | 0.17 | 0 | 0 |  | RTS 23/ II | RTS 23/ I | 0.385 | 18.2 |  | Práce | Běžná |  |  |  | POL1_
|  | dvouvrstvá | [25 empty] | POP
61 | 711823121RT2 | Montáž nopové fólie svisle včetně dodávky fólie | m2 | 47.26 |  | 0 |  | 0 |  | 0 | 21 | 0 | 0.00017 | 0.01 | 0 | 0 |  | RTS 23/ II | RTS 23/ I | 0.16 | 7.56 |  | Práce | Běžná |  |  |  | POL1_
62 | 998711101R00 | Přesun hmot pro izolace proti vodě, výšky do 6 m | t | 0.19188 |  | 0 |  | 0 |  | 0 | 21 | 0 | 0 | 0 | 0 | 0 |  | RTS 23/ II | RTS 23/ I | 1.567 | 0.3 |  | Přesun hmot | Běžná |  |  |  | POL7_
Díl: | VN | Vedlejší náklady |  |  |  | 0 |  | 0 |  | 0 |  | 0 |  | 0 |  | 0 |  |  |  |  | 0 | [6 empty] | DIL
63 | 005111021R | Vytyčení inženýrských sítí | Soubor | 1 |  | 0 |  | 0 |  | 0 | 21 | 0 | 0 | 0 | 0 | 0 |  | RTS 23/ II | Indiv | 0 | 0 |  | VRN | Běžná |  |  |  | POL99_8
|  | Zaměření a vytýčení stávajících inženýrských sítí v místě stavby z hlediska jejich ochrany při provádění stavby. | [25 empty] | POP |  | Zaměření a vytýčení stávajících inženýrských sítí v místě stavby z hlediska jejich ochrany při provádění stavby.
64 | 005111020R | Vytyčení stavby | Soubor | 1 |  | 0 |  | 0 |  | 0 | 21 | 0 | 0 | 0 | 0 | 0 |  | RTS 23/ II | Indiv | 0 | 0 |  | VRN | Běžná |  |  |  | POL99_8
|  | Geodetické zaměření rohů stavby, stabilizace bodů a sestavení laviček. | [25 empty] | POP
|  | Vyhotovení protokolu o vytyčení stavby se seznamem souřadnic vytyčených bodů a jejich polohopisnými (S-JTSK) a výškopisnými (Bpv) hodnotami. | [25 empty] | POP |  | Vyhotovení protokolu o vytyčení stavby se seznamem souřadnic vytyčených bodů a jejich polohopisnými (S-JTSK) a výškopisnými (Bpv) hodnotami.
65 | 005121 R | Zařízení staveniště | Soubor | 1 |  | 0 |  | 0 |  | 0 | 21 | 0 | 0 | 0 | 0 | 0 |  | RTS 23/ II | Indiv | 0 | 0 |  | VRN | Běžná |  |  |  | POL99_0
|  | Veškeré náklady spojené s vybudováním, provozem a odstraněním zařízení staveniště. | [25 empty] | POP
|  | Zabezpečení staveniště (oplocení), úklid stavby, ochrana dřevin aj... | [25 empty] | POP
66 | 005124010R | Koordinační a kompletační činnost | Soubor | 1 |  | 0 |  | 0 |  | 0 | 21 | 0 | 0 | 0 | 0 | 0 |  | RTS 23/ II | Indiv | 0 | 0 |  | VRN | Běžná |  |  |  | POL99_2
|  | Koordinace stavebních a technologických dodávek stavby. | [25 empty] | POP
|  | Kompletační činnost ( zkoušky, revize, dokumentace skutečného stavu, příprava podkladů ke kolaudaci, plán BOZP, fotodokumentace aj...) | [25 empty] | POP |  | Kompletační činnost ( zkoušky, revize, dokumentace skutečného stavu, příprava podkladů ke kolaudaci, plán BOZP, fotodokumentace aj...)
[26 empty] | 15 | 21 | DPH
| Celkem |  |  |  |  | 0 | [19 empty] | 0 | 0 | SUM
Poznámky uchazeče k zadání
POPUZIV
END
Note on S6: Jedná se o informaci, zda se jedná o položku, která je do rozpočtu zadána z cenové soustavy RTS, nebo vlastní.
Note on T6: Jedná se o název CÚ, která je zadána u položky rozpočtu