## REKAPITULACE
VÝKAZ VÝMĚR
OPRAVA KOUPELNY BEZBARIÉROVÉHO BYTU Č. 2
Vaňkova 52/1013, Ostrava - Bělský Les
ZDRAVOTECHNIKA
REKAPITULACE CELKOVÁ
cenová hladina URS 2019, položky označené R jsou vlastní
Popis
PSV
1 | 800-721 | Kanalizace | 0
2 | 800-721 | Vodovod | 0
3 | 800-721 | Zařizovací předměty | 0
4 | 800-721 | Demontáže | 0
|  | PSV | 0
|  | ZDRAVOTECHNIKA CELKEM - cena bez DPH | 0
Datum: 12/2019
Vypracoval: Ing. Dana Peikertová

## ROZPOČET
VÝKAZ VÝMĚR
OPRAVA KOUPELNY BEZBARIÉROVÉHO BYTU Č. 2
Vaňkova 52/1013, Ostrava - Bělský Les
ZDRAVOTECHNIKA
poř.číslo | položka | popis | jednotka | množství | jed.cena | cena Kč
cenová hladina URS 2019, položky označené R jsou vlastní
800-721 |  | Kanalizace
Cena obsahuje dodávku a montáž zařízení vnitřní kanalizace, včetně spojek, pomocného materiálu a uchycení potrubí
1 | 721174042 | Potrubí plastové polypropylénové HT systém prům. 40 mm, připojovací | m | 4 | 0 | 0
2 | 721174043 | Potrubí plastové polypropylénové HT systém prům. 50 mm, připojovací | m | 2 | 0 | 0
3 | 721174024 | Potrubí plastové polypropylénové HT systém prům. 70 mm, odpadní hrdlové svislé a připojovací | m | 0.5 | 0 | 0
4 | 721174025 | Potrubí plastové polypropylénové HT systém prům. 100 mm, odpadní hrdlové - svislé a připojovací | m | 0.5 | 0 | 0
5 | 721194104 | Zřízení přípojek na potrubí prům. 40 - vyvedení odpadních výpustek | ks | 2 | 0 | 0
6 | 721194105 | Zřízení přípojek na potrubí prům. 50 - vyvedení odpadních výpustek | ks | 1 | 0 | 0
7 | 721194109 | Zřízení přípojek na potrubí prům.100 - vyvedení odpadních výpustek | ks | 1 | 0 | 0
8 | 721226511 | Zápachová uzávěrka pro pračku | ks | 1 | 0 | 0
9 | 721212111 R01 | Odtokové sprchové žlaby pro sprchy délky 600 mm se zápachovou uzávěrkou a nerezovou mřížkou | ks | 1 | 0 | 0
10 | 721290111 | Zkouška těsnosti kanalizace v objektech kouřem | m | 7 | 0 | 0
11 | R 02 | Propojení nového potrubí na stávající potrubí do DN 50 | ks | 1 | 0 | 0
12 | R 03 | Propojení nového potrubí na stávající potrubí do DN 100 | ks | 1 | 0 | 0
13 | 721300912 | Pročištění stávajících svislých odpadů do DN 125 | ks | 1 | 0 | 0
14 | R 04 | Vysekání otvoru přes konstrukci bytového jádra pro napojení kanalizace velikosti cca 300 x 300 mm, včetně zpětného vyspravení | ks | 2 | 0 | 0
|  | součet |  |  |  | 0
15 | 998721201 | Přesun hmot | % | 1.68 |  | 0
|  | Kanalizace |  |  |  | 0
| 800-721 | Vodovod
Cena obsahuje dodávku a montáž zařízení vnitřního vodovodu včetně spojek, fitingů a pomocného materiálu a závěsy a korýtek pro uložení potrubí
1 | 722174022 | Potrubí plastové PPr (polypropylen) PN 16 - prům. 20 x 3,4 dodávka a montáž, včetně fitingů | m | 18 | 0 | 0
2 | 722160174 R05 | Příplatek za členitý rozvod potrubí plastové-prům.20x3,4 | m | 18 | 0 | 0
3 | 722181251 | Ochrana potrubí tepelně izolačními trubicemi z pěnového polyetylénu tl. 20 mm pro potrubí do 22 mm - včetně zaizolování kolen a tvarovek | m | 18 | 0 | 0
4 | 722190401 | Vyvedení a upevnění výpustek DN 15 | ks | 6 | 0 | 0
5 | 722220121 | Nástěnky pro baterii nástěnnou DN 15 | pár | 1 | 0 | 0
6 | R 06 | Dodávka a montáž pračkového ventilu DN 15 (pro napojení myčky) | ks | 1 | 0 | 0
7 | 722290226 | Tlakové zkoušky vodovodního potrubí do DN 50 | m | 18 | 0 | 0
8 | 722290234 | Proplach a desinfekce potrubí | m | 18 | 0 | 0
9 | 722190901 R13 | Uzavření nebo otevření vodovodního potrubí při opravách | ks | 2 | 0 | 0
10 | 722131936 | Propojení stávajících a nových vodovodních potrubí do DN 50 | ks | 2 | 0 | 0
11 | R 07 | Vysekání otvoru přes konstrukci bytového jádra pro napojení vodovodu velikosti cca 300 x 300 mm, včetně zpětného vyspravení | ks | 2 | 0 | 0
|  | součet |  |  |  | 0
12 | 998722201 | Přesun hmot | % | 1.02 |  | 0
|  | Vodovod |  |  |  | 0
800-721 |  | Zařizovací předměty
Cena obsahuje dodávku a montáže všech zařizovacích předmětů a demontáž a zpětnou montáž zařizovacích předmětů, které jsou určeny pro další využití
Veškeré typy zařizovacích předmětů budou před montáži odsouhlaseny s investorem
1 | 726131031 | Dodávka a montáž - předstěnové instalační systémy pro závěsné WC včetně příslušenství , ovládání zepředu, max. výška 1080 mm | ks | 1 | 0 | 0
2 | 726191002 | Souprava pro předstěnovou montáž | ks | 1 | 0 | 0
3 | 725112022 | Dodávka a montáž - klozet závěsný keramický, barva bílá, včetně sedátka - speciální pro ZTP (delší) | ks | 1 | 0 | 0
4 | 725219102 | Montáž umývadla | ks | 1 | 0 | 0
5 | R 08 | Dodávka - umývadlo pro ZTP bílá keramika - rozměrů 600 x 550 mm | ks | 1 | 0 | 0
6 | 725851325 | Ventily odpadní umývadlové | ks | 1 | 0 | 0
7 | 725869101 | Montáž zápachové uzávěrky pro umývadla | ks | 1 | 0 | 0
8 | R 09 | Dodávka zápachové uzávěrky (sifon) pro umývadla v provedení nerez | ks | 1 | 0 | 0
9 | 725819401 | Ventil rohový s připojovací trubičkou pro napojení ventilů umývadlových vodovodních s flexi trubičkou | ks | 2 | 0 | 0
10 | 725822612 | Dodávka a montáž - baterie umývadlová stojánková páková DN 15 pro ZTP (delší páka) | ks | 1 | 0 | 0
11 | 725841311 | Dodávka a montáž - baterie nástěnná sprchová páková DN 15 x 150 mm, s posuvným držákem na sprchu | ks | 1 | 0 | 0
|  | součet |  |  |  | 0
12 | 998725205 | Přesun hmot | % | 0.33 |  | 0
|  | Zařizovací předměty |  |  |  | 0
800-721 |  | Demontáže zdravotechniky
Cena obsahuje demontáže všech zařizovacích předmětů, potrubí vodovodu a kanalizace,včetně odvozu suti na určené skládky a skládkovné
1 | 725110811 | Demontáž klozetů včetně nádrže | ks | 1 | 0 | 0
2 | 725210821 | Demontáž umývadel | ks | 1 | 0 | 0
3 | 725220842 | Demotáž van ocelových | ks | 1 | 0 | 0
4 | 725820801 | Demontáž baterií | ks | 2 | 0 | 0
5 | 722220851 | Demontáž ventilů rohových | ks | 1 | 0 | 0
6 | 722220862 | Demnontáž ventilů uzavíracích do DN 32 | ks | 2 | 0 | 0
7 | 721140806 | Demontáž potrubí kanalizačního litinového do prům.100mm | m | 3 | 0 | 0
8 | 722130801 | Demontáž potrubí vodovodního ocelového do DN 25 | m | 10 | 0 | 0
9 | 721290826 | Vnitrostaveništní přesun hmot | t | 0.19 | 0 | 0
10 | R 10 | Náklady spojení s odvozem a uložením demontovaného materiálu na skládku (včetně suti při bourání drážek)- naložení, odvoz, likvidace v souladu se zákonem 185/2001sb o odpadech a dle technologie na místo určené zhotovitelem včetně poplatku za skládku | t | 0.19 | 0 | 0
|  | Demontáže zdravotechniky |  |  |  | 0