## Rekapitulace stavby
Export Komplet | [27 empty] | 2.0 | ZAMOK | [6 empty] | False | True | {1e2f894f-091a-4915-9b87-596e519a9f8d}
[35 empty] | 0,01 | 21
[35 empty] | 0,01 | 15
|  | REKAPITULACE STAVBY | [17 empty] | v --- níže se nacházejí doplnkové a pomocné údaje k sestavám --- v | [13 empty] | Návod na vyplnění | 0,001
|  | Kód: |  |  |  |  | 65K2023 | [26 empty] | Měnit lze pouze buňky se žlutým podbarvením! 1) na prvním listu Rekapitulace stavby vyplňte v sestavě a) Souhrnný list - údaje o Uchazeči (přenesou se do ostatních sestav i v jiných listech) b) Rekapitulace objektů - potřebné Ostatní náklady 2) na vybraných listech vyplňte v sestavě a) Krycí list - údaje o Uchazeči, pokud se liší od údajů o Uchazeči na Souhrnném listu (údaje se přenesou do ostatních sestav v daném listu) b) Rekapitulace rozpočtu - potřebné Ostatní náklady c) Celkové náklady za stavbu - ceny u položek - množství, pokud má žluté podbarvení - a v případě potřeby poznámku (ta je ve skrytém sloupci) | 0,01
|  | Stavba: |  |  |  |  | Mateřská škola Mjr. Nováka | [27 empty] | 0,01
|  | KSO: | [13 empty] | CC-CZ: | [18 empty] | 0,01
|  | Místo: | [13 empty] | Datum: |  | 28. 6. 2023 | [16 empty] | 0,01
0,01
|  | Zadavatel: | [13 empty] | IČ: | [18 empty] | 0,01
[16 empty] | DIČ: | [18 empty] | 0,01
0,01
|  | Uchazeč: | [13 empty] | IČ: |  | Vyplň údaj | [16 empty] | 0,01
|  |  | Vyplň údaj | [12 empty] | DIČ: |  | Vyplň údaj | [16 empty] | 0,01
False
|  | Projektant: | [13 empty] | IČ: |  | 623 11 832 | [16 empty] | False
|  |  | Petr Kubala | [12 empty] | DIČ: |  | CZ6403301047 | [16 empty] | True
0,01
|  | Zpracovatel: | [13 empty] | IČ: |  | 623 11 832 | [16 empty] | 0,01
|  |  | Petr Kubala | [12 empty] | DIČ: |  | CZ6403301047 | [16 empty] | True
Poznámka:
|  | Cena bez DPH | [13 empty] | 0
[8 empty] | Sazba daně |  |  | Základ daně |  |  |  |  | Výše daně
|  | DPH |  | základní |  |  |  | 21% |  |  | 0 |  |  |  |  | 0
|  |  |  | snížená |  |  |  | 15% |  |  | 0 |  |  |  |  | 0
|  |  |  | zákl. přenesená |  |  |  | 21% |  |  | 0 |  |  |  |  | 0
|  |  |  | sníž. přenesená |  |  |  | 15% |  |  | 0 |  |  |  |  | 0
|  |  |  | nulová |  |  |  | 0% |  |  | 0 |  |  |  |  | 0
|  | Cena s DPH | [6 empty] | v |  |  | CZK |  |  |  | 0
|  | Projektant | [11 empty] | Zpracovatel
|  | Datum a podpis: | [7 empty] | Razítko |  |  |  | Datum a podpis: |  |  | Razítko
|  | Objednavatel | [11 empty] | Uchazeč
|  | Datum a podpis: | [7 empty] | Razítko |  |  |  | Datum a podpis: |  |  | Razítko
REKAPITULACE OBJEKTŮ STAVBY A SOUPISŮ PRACÍ
| Kód: | [6 empty] | 65K2023
| Stavba: | [6 empty] | Mateřská škola Mjr. Nováka
| Místo: | [13 empty] | Datum: |  | 28. 6. 2023
| Zadavatel: | [13 empty] | Projektant: |  | Petr Kubala |  |  | Informatívní údaje z listů zakázek
| Uchazeč: | [13 empty] | Zpracovatel: |  | Petr Kubala
| Kód |  |  |  | Popis | [7 empty] | Cena bez DPH [CZK] |  |  |  |  | Cena s DPH [CZK] | Typ | z toho Materiál [CZK] | z toho Montáž [CZK] | z toho Ostat. náklady [CZK] | DPH [CZK] | Normohodiny [h] | DPH základní [CZK] | DPH snížená [CZK] | DPH základní přenesená [CZK] | DPH snížená přenesená [CZK] | Základna DPH základní | Základna DPH snížená | Základna DPH zákl. přenesená | Základna DPH sníž. přenesená | Základna DPH nulová
| Náklady z rozpočtů | [11 empty] | 0 |  |  |  |  | 0 |  | 0 | 0 | 0 | 0 | 0 | 0 | 0 | 0 | 0 | 0 | 0 | 0 | 0 | 0 |  | D | 0 | ###NOIMPORT### | IMPORT | {1e2f894f-091a-4915-9b87-596e519a9f8d} | {00000000-0000-0000-0000-000000000000}
/ |  | 65K2023_1 |  |  |  | Osvětlení spojovacího krčku | [6 empty] | 0 |  |  |  |  | 0 | STA | 0 | 0 | 0 | 0 | 0 | 0 | 0 | 0 | 0 | 0 | 0 | 0 | 0 | 0 |  |  | 1 |  | IMPORT | {8f574604-b352-4284-9495-9a36abee41f5} | {1e2f894f-091a-4915-9b87-596e519a9f8d} | 2
/ |  | 65K2023_2 |  |  |  | Elektroinstalace vzduchotechniky | [6 empty] | 0 |  |  |  |  | 0 | STA | 0 | 0 | 0 | 0 | 0 | 0 | 0 | 0 | 0 | 0 | 0 | 0 | 0 | 0 |  |  | 1 |  | IMPORT | {8c43d46c-78a5-434e-befe-d02b37d35da9} | {1e2f894f-091a-4915-9b87-596e519a9f8d} | 2
/ |  | 65K2023_3 |  |  |  | Rozvaděč vzduchotechniky | [6 empty] | 0 |  |  |  |  | 0 | STA | 0 | 0 | 0 | 0 | 0 | 0 | 0 | 0 | 0 | 0 | 0 | 0 | 0 | 0 |  |  | 1 |  | IMPORT | {3bdf718d-9415-4912-a491-1f5924dd9307} | {1e2f894f-091a-4915-9b87-596e519a9f8d} | 2
/ |  | 65K2023_4 |  |  |  | Společné ostatní náklady | [6 empty] | 0 |  |  |  |  | 0 | STA | 0 | 0 | 0 | 0 | 0 | 0 | 0 | 0 | 0 | 0 | 0 | 0 | 0 | 0 |  |  | 1 |  | IMPORT | {421763ab-2868-4745-b2bc-d24b97979764} | {1e2f894f-091a-4915-9b87-596e519a9f8d} | 2

## 65K2023_1 - Osvětlení spo...
{8f574604-b352-4284-9495-9a36abee41f5}
2
| KRYCÍ LIST SOUPISU PRACÍ | [8 empty] | v --- níže se nacházejí doplnkové a pomocné údaje k sestavám --- v | [11 empty] | False
Stavba:
Mateřská škola Mjr. Nováka
Objekt:
65K2023_1 - Osvětlení spojovacího krčku
| KSO: |  |  |  |  | CC-CZ:
| Místo: |  |  |  |  | Datum: | 28. 6. 2023
| Zadavatel: |  |  |  |  | IČ:
DIČ:
| Uchazeč: |  |  |  |  | IČ: | Vyplň údaj
|  | Vyplň údaj |  |  |  | DIČ: | Vyplň údaj
| Projektant: |  |  |  |  | IČ: | 623 11 832
|  | Petr Kubala |  |  |  | DIČ: | CZ6403301047
| Zpracovatel: |  |  |  |  | IČ: | 623 11 832
|  | Petr Kubala |  |  |  | DIČ: | CZ6403301047
Poznámka:
|  | Materiál | [5 empty] | 0
|  | Montáž | [5 empty] | 0
| Cena bez DPH | [6 empty] | 0
|  |  | Základ daně |  |  | Sazba daně |  | Výše daně
| DPH | základní | 0 |  |  | 21% |  | 0
|  | snížená | 0 |  |  | 15% |  | 0
|  | zákl. přenesená | 0 |  |  | 21% |  | 0
|  | sníž. přenesená | 0 |  |  | 15% |  | 0
|  | nulová | 0 |  |  | 0% |  | 0
| Cena s DPH |  |  | v | CZK |  |  | 0
| Projektant |  |  | Zpracovatel
| Datum a podpis: |  | Razítko | Datum a podpis: |  |  | Razítko
| Objednavatel |  |  | Uchazeč
| Datum a podpis: |  | Razítko | Datum a podpis: |  |  | Razítko
REKAPITULACE ČLENĚNÍ SOUPISU PRACÍ
Stavba:
Mateřská škola Mjr. Nováka
Objekt:
65K2023_1 - Osvětlení spojovacího krčku
Místo: | [5 empty] | Datum: | 28. 6. 2023
Zadavatel: | [5 empty] | Projektant: | Petr Kubala
Uchazeč: |  |  | Vyplň údaj |  |  | Zpracovatel: | Petr Kubala
Kód dílu - Popis | [5 empty] | Materiál [CZK] | Montáž [CZK] | Cena celkem [CZK]
Náklady ze soupisu prací | [5 empty] | 0 | 0 | 0 | [14 empty] | -1
| HSV - Práce a dodávky HSV |  |  |  |  | 0 | 0 | 0
| 9 - Ostatní konstrukce a práce, bourání |  |  |  |  | 0 | 0 | 0
| PSV - Práce a dodávky PSV |  |  |  |  | 0 | 0 | 0
| 741 - Elektroinstalace - silnoproud |  |  |  |  | 0 | 0 | 0
| HZS - Hodinové zúčtovací sazby |  |  |  |  | 0 | 0 | 0
SOUPIS PRACÍ
Stavba:
Mateřská škola Mjr. Nováka
Objekt:
65K2023_1 - Osvětlení spojovacího krčku
Místo: | [5 empty] | Datum: | 28. 6. 2023
Zadavatel: | [5 empty] | Projektant: | Petr Kubala
Uchazeč: |  |  | Vyplň údaj |  |  | Zpracovatel: | Petr Kubala
PČ | Typ | Kód | Popis | MJ | Množství | J. materiál [CZK] | J. montáž [CZK] | Cena celkem [CZK] | Cenová soustava |  | DPH | J.cena [CZK] | Materiál celkem [CZK] | Montáž celkem [CZK] | J. Nh [h] | Nh celkem [h] | J. hmotnost [t] | Hmotnost celkem [t] | J. suť [t] | Suť Celkem [t]
Náklady soupisu celkem | [7 empty] | 0 |  |  |  |  | 0 | 0 |  | 0 |  | 0.03077 |  | 0.007 |  | D | -1 | [10 empty] | 0
| D | HSV | Práce a dodávky HSV |  |  |  |  | 0 |  |  |  |  | 0 | 0 |  | 0 |  | 0.01 |  | 0.007 | 1 | D | 0 |  |  |  | ROZPOCET | [6 empty] | 0
| D | 9 | Ostatní konstrukce a práce, bourání |  |  |  |  | 0 |  |  |  |  | 0 | 0 |  | 0 |  | 0.01 |  | 0.007 | 1 | D | 1 |  |  |  | ROZPOCET | [6 empty] | 0
1 | K | 953991211 | Dodání a osazení hmoždinek profilu 6 až 8 mm do zdiva z betonu | kus | 182 |  |  | 0 | CS ÚRS 2023 01 |  | základní | 0 | 0 | 0 |  | 0 | 0 | 0 | 0 | 0 | 4 | K | 2 |  |  |  | ROZPOCET | 0 | 0 | 0 | 0 | 0 | 1 | 0 | 4 | -1035131065
2 | K | 971042131 | Vybourání otvorů v betonových příčkách a zdech D do 60 mm tl do 150 mm | kus | 6 |  |  | 0 | CS ÚRS 2023 01 |  | základní | 0 | 0 | 0 |  | 0 | 0 | 0 | 0.001 | 0.006 | 4 | K | 2 |  |  |  | ROZPOCET | 0 | 0 | 0 | 0 | 0 | 1 | 0 | 4 | 977296545
3 | K | 971042141 | Vybourání otvorů v betonových příčkách a zdech D do 60 mm tl do 300 mm | kus | 1 |  |  | 0 | CS ÚRS 2023 01 |  | základní | 0 | 0 | 0 |  | 0 | 0 | 0 | 0.001 | 0.001 | 4 | K | 2 |  |  |  | ROZPOCET | 0 | 0 | 0 | 0 | 0 | 1 | 0 | 4 | -262580321
4 | M | 58562051 | směs suchá maltová zdicí hliněná | kg | 10 |  |  | 0 | CS ÚRS 2023 01 |  | základní | 0 | 0 | 0 |  | 0 | 0.001 | 0.01 | 0 | 0 | 8 | M | 2 |  |  |  | ROZPOCET | 0 | 0 | 0 | 0 | 0 | 1 | 0 | 4 | 1609034577
| D | PSV | Práce a dodávky PSV |  |  |  |  | 0 |  |  |  |  | 0 | 0 |  | 0 |  | 0.02077 |  | 0 | 2 | D | 0 |  |  |  | ROZPOCET | [6 empty] | 0
| D | 741 | Elektroinstalace - silnoproud |  |  |  |  | 0 |  |  |  |  | 0 | 0 |  | 0 |  | 0.02077 |  | 0 | 2 | D | 1 |  |  |  | ROZPOCET | [6 empty] | 0
5 | K | 741110051 | Montáž trubka plastová ohebná D přes 11 do 23 mm uložená volně | m | 60 |  |  | 0 | CS ÚRS 2023 01 |  | základní | 0 | 0 | 0 |  | 0 | 0 | 0 | 0 | 0 | 16 | K | 2 |  |  |  | ROZPOCET | 0 | 0 | 0 | 0 | 0 | 1 | 0 | 16 | -1240562406
6 | M | 8500183480 | Trubka ohebná Kopos Super Monoflex 1220_L50 20 mm 50 m | m | 66 |  |  | 0 |  |  | základní | 0 | 0 | 0 |  | 0 | 7e-05 | 0.00462 | 0 | 0 | 32 | M | 2 |  |  |  | ROZPOCET | 0 | 0 | 0 | 0 | 0 | 1 | 0 | 16 | -2050132261
| VV |  | 60*1,1 'Přepočtené koeficientem množství |  | 66 | [16 empty] | VV | 2 | 2 | False | 1 | ROZPOCET
7 | K | 741110511 | Montáž lišta a kanálek vkládací šířky do 60 mm s víčkem | m | 8 |  |  | 0 | CS ÚRS 2023 01 |  | základní | 0 | 0 | 0 |  | 0 | 0 | 0 | 0 | 0 | 16 | K | 2 |  |  |  | ROZPOCET | 0 | 0 | 0 | 0 | 0 | 1 | 0 | 16 | -2053088898
8 | M | 34571004 | lišta elektroinstalační hranatá PVC 20x20mm | m | 6.6 |  |  | 0 | CS ÚRS 2023 01 |  | základní | 0 | 0 | 0 |  | 0 | 0.00013 | 0.000858 | 0 | 0 | 32 | M | 2 |  |  |  | ROZPOCET | 0 | 0 | 0 | 0 | 0 | 1 | 0 | 16 | -252543377
| VV |  | 6*1,1 'Přepočtené koeficientem množství |  | 6.6 | [16 empty] | VV | 2 | 2 | False | 1 | ROZPOCET
9 | M | 34571007 | lišta elektroinstalační hranatá PVC 40x20mm | m | 2.2 |  |  | 0 | CS ÚRS 2023 01 |  | základní | 0 | 0 | 0 |  | 0 | 0.00021 | 0.000462 | 0 | 0 | 32 | M | 2 |  |  |  | ROZPOCET | 0 | 0 | 0 | 0 | 0 | 1 | 0 | 16 | -1883290152
| VV |  | 2*1,1 'Přepočtené koeficientem množství |  | 2.2 | [16 empty] | VV | 2 | 2 | False | 1 | ROZPOCET
10 | K | 741110512 | Montáž lišta a kanálek vkládací šířky přes 60 do 120 mm s víčkem | m | 12 |  |  | 0 | CS ÚRS 2023 01 |  | základní | 0 | 0 | 0 |  | 0 | 0 | 0 | 0 | 0 | 16 | K | 2 |  |  |  | ROZPOCET | 0 | 0 | 0 | 0 | 0 | 1 | 0 | 16 | 1163256350
11 | M | 10.030.455 | KOPOS Lišta LP 80x25 podlahová, bílá, délka 2m | m | 12 |  |  | 0 |  |  | základní | 0 | 0 | 0 |  | 0 | 0 | 0 | 0 | 0 | 32 | M | 2 |  |  |  | ROZPOCET | 0 | 0 | 0 | 0 | 0 | 1 | 0 | 16 | -819856121
12 | M | 1211209 | KRYT LPK 80X25 KONCOVY 8821 P HB | kus | 1 |  |  | 0 |  |  | základní | 0 | 0 | 0 |  | 0 | 1e-05 | 1e-05 | 0 | 0 | 32 | M | 2 |  |  |  | ROZPOCET | 0 | 0 | 0 | 0 | 0 | 1 | 0 | 16 | -582324552
13 | M | 1187360 | KRYT LP 80X25 ROH VNITRNI BILY 8825 HB | kus | 1 |  |  | 0 |  |  | základní | 0 | 0 | 0 |  | 0 | 2e-05 | 2e-05 | 0 | 0 | 32 | M | 2 |  |  |  | ROZPOCET | 0 | 0 | 0 | 0 | 0 | 1 | 0 | 16 | -1952675805
14 | M | 1217114 | KRYT LP 80X25 ROH VNEJSI BILY 8826 HB | kus | 1 |  |  | 0 |  |  | základní | 0 | 0 | 0 |  | 0 | 3e-05 | 3e-05 | 0 | 0 | 32 | M | 2 |  |  |  | ROZPOCET | 0 | 0 | 0 | 0 | 0 | 1 | 0 | 16 | -1827970938
15 | K | 741112071 | Montáž krabice přístrojová lištová plast jednoduchá | kus | 3 |  |  | 0 | CS ÚRS 2023 01 |  | základní | 0 | 0 | 0 |  | 0 | 0 | 0 | 0 | 0 | 16 | K | 2 |  |  |  | ROZPOCET | 0 | 0 | 0 | 0 | 0 | 1 | 0 | 16 | -605439082
16 | M | 1000112546 | KOPOS LK 80X28 THF HB KRABICE LIŠTOVÁ HF | kus | 3 |  |  | 0 |  |  | základní | 0 | 0 | 0 |  | 0 | 0 | 0 | 0 | 0 | 32 | M | 2 |  |  |  | ROZPOCET | 0 | 0 | 0 | 0 | 0 | 1 | 0 | 16 | -840042577
17 | K | 741112151 | Montáž rozvodka lištová plastová jednoduchá | kus | 1 |  |  | 0 | CS ÚRS 2023 01 |  | základní | 0 | 0 | 0 |  | 0 | 0 | 0 | 0 | 0 | 16 | K | 2 |  |  |  | ROZPOCET | 0 | 0 | 0 | 0 | 0 | 1 | 0 | 16 | 934498734
18 | M | 1000113975 | KOPOS KSK 100 KA KRABICE S KRYTÍM IP 66 | kus | 1 |  |  | 0 |  |  | základní | 0 | 0 | 0 |  | 0 | 0 | 0 | 0 | 0 | 32 | M | 2 |  |  |  | ROZPOCET | 0 | 0 | 0 | 0 | 0 | 1 | 0 | 16 | 1306334039
19 | M | 10.151.572 | KOPOS Svorkovnice TYP015 bezšroubová | kus | 5 |  |  | 0 |  |  | základní | 0 | 0 | 0 |  | 0 | 0 | 0 | 0 | 0 | 32 | M | 2 |  |  |  | ROZPOCET | 0 | 0 | 0 | 0 | 0 | 1 | 0 | 16 | -1022336730
20 | M | 10.152.069 | KOPOS Svorka TYP017 2x1-2,5 červená | kus | 10 |  |  | 0 |  |  | základní | 0 | 0 | 0 |  | 0 | 0 | 0 | 0 | 0 | 32 | M | 2 |  |  |  | ROZPOCET | 0 | 0 | 0 | 0 | 0 | 1 | 0 | 16 | -535619784
21 | K | 741122211 | Montáž kabel Cu plný kulatý žíla 3x1,5 až 6 mm2 uložený volně (např. CYKY) | m | 90 |  |  | 0 | CS ÚRS 2023 01 |  | základní | 0 | 0 | 0 |  | 0 | 0 | 0 | 0 | 0 | 16 | K | 2 |  |  |  | ROZPOCET | 0 | 0 | 0 | 0 | 0 | 1 | 0 | 16 | 934781130
22 | M | 34111123 | kabel silový oheň retardující bezhalogenový bez funkční schopnosti při požáru třída reakce na oheň B2cas1d1a1 jádro Cu 0,6/1kV (1-CXKH-R B2) 3x1,5mm2 | m | 99 |  |  | 0 | CS ÚRS 2023 01 |  | základní | 0 | 0 | 0 |  | 0 | 0.00013 | 0.01287 | 0 | 0 | 32 | M | 2 |  |  |  | ROZPOCET | 0 | 0 | 0 | 0 | 0 | 1 | 0 | 16 | 1405903840
| VV |  | 90*1,1 'Přepočtené koeficientem množství |  | 99 | [16 empty] | VV | 2 | 2 | False | 1 | ROZPOCET
23 | K | 741122231 | Montáž kabel Cu plný kulatý žíla 5x1,5 až 2,5 mm2 uložený volně (např. CYKY) | m | 10 |  |  | 0 | CS ÚRS 2023 01 |  | základní | 0 | 0 | 0 |  | 0 | 0 | 0 | 0 | 0 | 16 | K | 2 |  |  |  | ROZPOCET | 0 | 0 | 0 | 0 | 0 | 1 | 0 | 16 | 62429812
24 | M | 34111090 | kabel instalační jádro Cu plné izolace PVC plášť PVC 450/750V (CYKY) 5x1,5mm2 | m | 11 |  |  | 0 | CS ÚRS 2023 01 |  | základní | 0 | 0 | 0 |  | 0 | 0.00016 | 0.00176 | 0 | 0 | 32 | M | 2 |  |  |  | ROZPOCET | 0 | 0 | 0 | 0 | 0 | 1 | 0 | 16 | -526577773
| VV |  | 10*1,1 'Přepočtené koeficientem množství |  | 11 | [16 empty] | VV | 2 | 2 | False | 1 | ROZPOCET
25 | K | 741130001 | Ukončení vodič izolovaný do 2,5 mm2 v rozváděči nebo na přístroji | kus | 76 |  |  | 0 | CS ÚRS 2023 01 |  | základní | 0 | 0 | 0 |  | 0 | 0 | 0 | 0 | 0 | 16 | K | 2 |  |  |  | ROZPOCET | 0 | 0 | 0 | 0 | 0 | 1 | 0 | 16 | 2029650600
26 | K | 741310114 | Montáž ovladač (polo)zapuštěný bezšroubové připojení 1/0So-zapínací s orientační doutnavkou se zapojením vodičů | kus | 3 |  |  | 0 | CS ÚRS 2023 01 |  | základní | 0 | 0 | 0 |  | 0 | 0 | 0 | 0 | 0 | 16 | K | 2 |  |  |  | ROZPOCET | 0 | 0 | 0 | 0 | 0 | 1 | 0 | 16 | -143453993
27 | M | 1000005788 | ABB 3559-A91345 Přístroj ovládače zapínacího, řazení 1/0, 1/0S, 1/0So 01-Přístroje | kus | 3 |  |  | 0 |  |  | základní | 0 | 0 | 0 |  | 0 | 0 | 0 | 0 | 0 | 32 | M | 2 |  |  |  | ROZPOCET | 0 | 0 | 0 | 0 | 0 | 1 | 0 | 16 | 1110403009
28 | M | 1000005009 | ABB 3558A-A653 B Kryt spínače jednoduchý, s průzorem 04-Tango | kus | 3 |  |  | 0 |  |  | základní | 0 | 0 | 0 |  | 0 | 0 | 0 | 0 | 0 | 32 | M | 2 |  |  |  | ROZPOCET | 0 | 0 | 0 | 0 | 0 | 1 | 0 | 16 | 1151412088
29 | M | 1000005027 | ABB 3901A-B10 B Rámeček jednonásobný 04-Tango | kus | 3 |  |  | 0 |  |  | základní | 0 | 0 | 0 |  | 0 | 0 | 0 | 0 | 0 | 32 | M | 2 |  |  |  | ROZPOCET | 0 | 0 | 0 | 0 | 0 | 1 | 0 | 16 | -237679595
30 | M | 1000006255 | ABB 3916-12221 Doutnavka orientační 0,5 mA (univerzální), světlo oranžové 01-Přístroje | kus | 3 |  |  | 0 |  |  | základní | 0 | 0 | 0 |  | 0 | 0 | 0 | 0 | 0 | 32 | M | 2 |  |  |  | ROZPOCET | 0 | 0 | 0 | 0 | 0 | 1 | 0 | 16 | -1219334825
31 | K | 741313011 | Montáž zásuvka chráněná bezšroubové připojení v krabici 2P+PE prostředí základní, vlhké se zapojením vodičů | kus | 1 |  |  | 0 | CS ÚRS 2023 01 |  | základní | 0 | 0 | 0 |  | 0 | 0 | 0 | 0 | 0 | 16 | K | 2 |  |  |  | ROZPOCET | 0 | 0 | 0 | 0 | 0 | 1 | 0 | 16 | 1129366234
32 | M | 1000005285 | ABB 5518-2929 B Zásuvka jednonásobná s víčkem, IP44 25-IPxx | kus | 1 |  |  | 0 |  |  | základní | 0 | 0 | 0 |  | 0 | 0 | 0 | 0 | 0 | 32 | M | 2 |  |  |  | ROZPOCET | 0 | 0 | 0 | 0 | 0 | 1 | 0 | 16 | 959382190
33 | K | 741320161 | Montáž jističů třípólových nn do 25 A bez krytu se zapojením vodičů | kus | 1 |  |  | 0 | CS ÚRS 2023 01 |  | základní | 0 | 0 | 0 |  | 0 | 0 | 0 | 0 | 0 | 16 | K | 2 |  |  |  | ROZPOCET | 0 | 0 | 0 | 0 | 0 | 1 | 0 | 16 | 1654828139
34 | M | 10.061.146 | OEZ Jistič 20B/3 LPN 10kA | kus | 1 |  |  | 0 |  |  | základní | 0 | 0 | 0 |  | 0 | 0 | 0 | 0 | 0 | 32 | M | 2 |  |  |  | ROZPOCET | 0 | 0 | 0 | 0 | 0 | 1 | 0 | 16 | 1617382600
35 | K | 741321001 | Montáž proudových chráničů dvoupólových nn do 25 A bez krytu se zapojením vodičů | kus | 1 |  |  | 0 | CS ÚRS 2023 01 |  | základní | 0 | 0 | 0 |  | 0 | 0 | 0 | 0 | 0 | 16 | K | 2 |  |  |  | ROZPOCET | 0 | 0 | 0 | 0 | 0 | 1 | 0 | 16 | -848576199
36 | M | 1820041 | KOMBICHRANIC LMF-10C-1N-030AC 1MODUL | kus | 1 |  |  | 0 |  |  | základní | 0 | 0 | 0 |  | 0 | 0.00014 | 0.00014 | 0 | 0 | 32 | M | 2 |  |  |  | ROZPOCET | 0 | 0 | 0 | 0 | 0 | 1 | 0 | 16 | 1680429838
37 | K | 741330631 | Montáž relé pomocné vestavné v krytu s kontakty 2P, 3Z se zapojením vodičů | kus | 1 |  |  | 0 | CS ÚRS 2023 01 |  | základní | 0 | 0 | 0 |  | 0 | 0 | 0 | 0 | 0 | 16 | K | 2 |  |  |  | ROZPOCET | 0 | 0 | 0 | 0 | 0 | 1 | 0 | 16 | 1345255634
38 | M | 10.918.740 | OEZ Relé MIG-20-10-A230 impulzní | kus | 1 |  |  | 0 |  |  | základní | 0 | 0 | 0 |  | 0 | 0 | 0 | 0 | 0 | 32 | M | 2 |  |  |  | ROZPOCET | 0 | 0 | 0 | 0 | 0 | 1 | 0 | 16 | -419211896
39 | K | 741370034 | Montáž svítidlo žárovkové bytové nástěnné přisazené 2 zdroje nouzové | kus | 2 |  |  | 0 | CS ÚRS 2023 01 |  | základní | 0 | 0 | 0 |  | 0 | 0 | 0 | 0 | 0 | 16 | K | 2 |  |  |  | ROZPOCET | 0 | 0 | 0 | 0 | 0 | 1 | 0 | 16 | 1332252834
40 | M | 11.310.080 | PANLUX Svítidlo LED FENIX 3W 100lm 6500K 3h nouzové LiFePO4 baterie 1200mAh IP65 | kus | 2 |  |  | 0 |  |  | základní | 0 | 0 | 0 |  | 0 | 0 | 0 | 0 | 0 | 32 | M | 2 |  |  |  | ROZPOCET | 0 | 0 | 0 | 0 | 0 | 1 | 0 | 16 | 1781518830
41 | K | 741372062 | Montáž svítidlo LED interiérové přisazené stropní hranaté nebo kruhové přes 0,09 do 0,36 m2 se zapojením vodičů | kus | 5 |  |  | 0 | CS ÚRS 2023 01 |  | základní | 0 | 0 | 0 |  | 0 | 0 | 0 | 0 | 0 | 16 | K | 2 |  |  |  | ROZPOCET | 0 | 0 | 0 | 0 | 0 | 1 | 0 | 16 | 1264592521
42 | M | 1000088924 | MODUS LLL3000, 2x LED 840, 1210mm, matná mřížka, přisazené, NONSELV 250mA | kus | 5 |  |  | 0 |  |  | základní | 0 | 0 | 0 |  | 0 | 0 | 0 | 0 | 0 | 32 | M | 2 |  |  |  | ROZPOCET | 0 | 0 | 0 | 0 | 0 | 1 | 0 | 16 | -960787153
| D | HZS | Hodinové zúčtovací sazby |  |  |  |  | 0 |  |  |  |  | 0 | 0 |  | 0 |  | 0 |  | 0 | 4 | D | 0 |  |  |  | ROZPOCET | [6 empty] | 0
43 | K | HZS2231 | Hodinová zúčtovací sazba elektrikář ... práce neobsažené v položkách ceníku | hod | 4 |  |  | 0 | CS ÚRS 2023 01 |  | základní | 0 | 0 | 0 |  | 0 | 0 | 0 | 0 | 0 | 512 | K | 1 |  |  |  | ROZPOCET | 0 | 0 | 0 | 0 | 0 | 1 | 0 | 512 | -641314345

## 65K2023_2 - Elektroinstal...
{8c43d46c-78a5-434e-befe-d02b37d35da9}
2
| KRYCÍ LIST SOUPISU PRACÍ | [8 empty] | v --- níže se nacházejí doplnkové a pomocné údaje k sestavám --- v | [11 empty] | False
Stavba:
Mateřská škola Mjr. Nováka
Objekt:
65K2023_2 - Elektroinstalace vzduchotechniky
| KSO: |  |  |  |  | CC-CZ:
| Místo: |  |  |  |  | Datum: | 28. 6. 2023
| Zadavatel: |  |  |  |  | IČ:
DIČ:
| Uchazeč: |  |  |  |  | IČ: | Vyplň údaj
|  | Vyplň údaj |  |  |  | DIČ: | Vyplň údaj
| Projektant: |  |  |  |  | IČ: | 623 11 832
|  | Petr Kubala |  |  |  | DIČ: | CZ6403301047
| Zpracovatel: |  |  |  |  | IČ: | 623 11 832
|  | Petr Kubala |  |  |  | DIČ: | CZ6403301047
Poznámka:
|  | Materiál | [5 empty] | 0
|  | Montáž | [5 empty] | 0
| Cena bez DPH | [6 empty] | 0
|  |  | Základ daně |  |  | Sazba daně |  | Výše daně
| DPH | základní | 0 |  |  | 21% |  | 0
|  | snížená | 0 |  |  | 15% |  | 0
|  | zákl. přenesená | 0 |  |  | 21% |  | 0
|  | sníž. přenesená | 0 |  |  | 15% |  | 0
|  | nulová | 0 |  |  | 0% |  | 0
| Cena s DPH |  |  | v | CZK |  |  | 0
| Projektant |  |  | Zpracovatel
| Datum a podpis: |  | Razítko | Datum a podpis: |  |  | Razítko
| Objednavatel |  |  | Uchazeč
| Datum a podpis: |  | Razítko | Datum a podpis: |  |  | Razítko
REKAPITULACE ČLENĚNÍ SOUPISU PRACÍ
Stavba:
Mateřská škola Mjr. Nováka
Objekt:
65K2023_2 - Elektroinstalace vzduchotechniky
Místo: | [5 empty] | Datum: | 28. 6. 2023
Zadavatel: | [5 empty] | Projektant: | Petr Kubala
Uchazeč: |  |  | Vyplň údaj |  |  | Zpracovatel: | Petr Kubala
Kód dílu - Popis | [5 empty] | Materiál [CZK] | Montáž [CZK] | Cena celkem [CZK]
Náklady ze soupisu prací | [5 empty] | 0 | 0 | 0 | [14 empty] | -1
| HSV - Práce a dodávky HSV |  |  |  |  | 0 | 0 | 0
| 9 - Ostatní konstrukce a práce, bourání |  |  |  |  | 0 | 0 | 0
| PSV - Práce a dodávky PSV |  |  |  |  | 0 | 0 | 0
| 741 - Elektroinstalace - silnoproud |  |  |  |  | 0 | 0 | 0
| HZS - Hodinové zúčtovací sazby |  |  |  |  | 0 | 0 | 0
SOUPIS PRACÍ
Stavba:
Mateřská škola Mjr. Nováka
Objekt:
65K2023_2 - Elektroinstalace vzduchotechniky
Místo: | [5 empty] | Datum: | 28. 6. 2023
Zadavatel: | [5 empty] | Projektant: | Petr Kubala
Uchazeč: |  |  | Vyplň údaj |  |  | Zpracovatel: | Petr Kubala
PČ | Typ | Kód | Popis | MJ | Množství | J. materiál [CZK] | J. montáž [CZK] | Cena celkem [CZK] | Cenová soustava |  | DPH | J.cena [CZK] | Materiál celkem [CZK] | Montáž celkem [CZK] | J. Nh [h] | Nh celkem [h] | J. hmotnost [t] | Hmotnost celkem [t] | J. suť [t] | Suť Celkem [t]
Náklady soupisu celkem | [7 empty] | 0 |  |  |  |  | 0 | 0 |  | 0 |  | 0.094974 |  | 0.012 |  | D | -1 | [10 empty] | 0
| D | HSV | Práce a dodávky HSV |  |  |  |  | 0 |  |  |  |  | 0 | 0 |  | 0 |  | 0.04 |  | 0.012 | 1 | D | 0 |  |  |  | ROZPOCET | [6 empty] | 0
| D | 9 | Ostatní konstrukce a práce, bourání |  |  |  |  | 0 |  |  |  |  | 0 | 0 |  | 0 |  | 0.04 |  | 0.012 | 1 | D | 1 |  |  |  | ROZPOCET | [6 empty] | 0
1 | K | 953991211 | Dodání a osazení hmoždinek profilu 6 až 8 mm do zdiva z betonu | kus | 324 |  |  | 0 | CS ÚRS 2023 01 |  | základní | 0 | 0 | 0 |  | 0 | 0 | 0 | 0 | 0 | 4 | K | 2 |  |  |  | ROZPOCET | 0 | 0 | 0 | 0 | 0 | 1 | 0 | 4 | 2061192753
2 | K | 971042131 | Vybourání otvorů v betonových příčkách a zdech D do 60 mm tl do 150 mm | kus | 5 |  |  | 0 | CS ÚRS 2023 01 |  | základní | 0 | 0 | 0 |  | 0 | 0 | 0 | 0.001 | 0.005 | 4 | K | 2 |  |  |  | ROZPOCET | 0 | 0 | 0 | 0 | 0 | 1 | 0 | 4 | -100436617
3 | K | 971042141 | Vybourání otvorů v betonových příčkách a zdech D do 60 mm tl do 300 mm | kus | 7 |  |  | 0 | CS ÚRS 2023 01 |  | základní | 0 | 0 | 0 |  | 0 | 0 | 0 | 0.001 | 0.007 | 4 | K | 2 |  |  |  | ROZPOCET | 0 | 0 | 0 | 0 | 0 | 1 | 0 | 4 | -1457169657
4 | M | 58562051 | směs suchá maltová zdicí hliněná | kg | 10 |  |  | 0 | CS ÚRS 2023 01 |  | základní | 0 | 0 | 0 |  | 0 | 0.001 | 0.01 | 0 | 0 | 8 | M | 2 |  |  |  | ROZPOCET | 0 | 0 | 0 | 0 | 0 | 1 | 0 | 4 | -1162905905
5 | M | KMB.CP105 | Rychletvrdnoucí suchá betonová směs (univ. pytel 30 kg) | kg | 30 |  |  | 0 |  |  | základní | 0 | 0 | 0 |  | 0 | 0.001 | 0.03 | 0 | 0 | 8 | M | 2 |  |  |  | ROZPOCET | 0 | 0 | 0 | 0 | 0 | 1 | 0 | 4 | 182346769
| D | PSV | Práce a dodávky PSV |  |  |  |  | 0 |  |  |  |  | 0 | 0 |  | 0 |  | 0.054974 |  | 0 | 2 | D | 0 |  |  |  | ROZPOCET | [6 empty] | 0
| D | 741 | Elektroinstalace - silnoproud |  |  |  |  | 0 |  |  |  |  | 0 | 0 |  | 0 |  | 0.054974 |  | 0 | 2 | D | 1 |  |  |  | ROZPOCET | [6 empty] | 0
6 | K | 741110051 | Montáž trubka plastová ohebná D přes 11 do 23 mm uložená volně | m | 80 |  |  | 0 | CS ÚRS 2023 01 |  | základní | 0 | 0 | 0 |  | 0 | 0 | 0 | 0 | 0 | 16 | K | 2 |  |  |  | ROZPOCET | 0 | 0 | 0 | 0 | 0 | 1 | 0 | 16 | 1603251491
7 | M | 8500183480 | Trubka ohebná Kopos Super Monoflex 1220_L50 20 mm 50 m | m | 88 |  |  | 0 |  |  | základní | 0 | 0 | 0 |  | 0 | 7e-05 | 0.00616 | 0 | 0 | 32 | M | 2 |  |  |  | ROZPOCET | 0 | 0 | 0 | 0 | 0 | 1 | 0 | 16 | 1227315956
| VV |  | 80*1,1 'Přepočtené koeficientem množství |  | 88 | [16 empty] | VV | 2 | 2 | False | 1 | ROZPOCET
8 | K | 741110511 | Montáž lišta a kanálek vkládací šířky do 60 mm s víčkem | m | 72 |  |  | 0 | CS ÚRS 2023 01 |  | základní | 0 | 0 | 0 |  | 0 | 0 | 0 | 0 | 0 | 16 | K | 2 |  |  |  | ROZPOCET | 0 | 0 | 0 | 0 | 0 | 1 | 0 | 16 | 2056824412
9 | M | 34571004 | lišta elektroinstalační hranatá PVC 20x20mm | m | 13.2 |  |  | 0 | CS ÚRS 2023 01 |  | základní | 0 | 0 | 0 |  | 0 | 0.00013 | 0.001716 | 0 | 0 | 32 | M | 2 |  |  |  | ROZPOCET | 0 | 0 | 0 | 0 | 0 | 1 | 0 | 16 | -12905222
| VV |  | 12*1,1 'Přepočtené koeficientem množství |  | 13.2 | [16 empty] | VV | 2 | 2 | False | 1 | ROZPOCET
10 | M | 34571007 | lišta elektroinstalační hranatá PVC 40x20mm | m | 19.8 |  |  | 0 | CS ÚRS 2023 01 |  | základní | 0 | 0 | 0 |  | 0 | 0.00021 | 0.004158 | 0 | 0 | 32 | M | 2 |  |  |  | ROZPOCET | 0 | 0 | 0 | 0 | 0 | 1 | 0 | 16 | -1711352332
| VV |  | 18*1,1 'Přepočtené koeficientem množství |  | 19.8 | [16 empty] | VV | 2 | 2 | False | 1 | ROZPOCET
11 | M | 10.029.034 | KOPOS Lišta LHD 20x20 HF vkládací, bezhalogenová, bílá, délka 2m | m | 33 |  |  | 0 |  |  | základní | 0 | 0 | 0 |  | 0 | 0 | 0 | 0 | 0 | 32 | M | 2 |  |  |  | ROZPOCET | 0 | 0 | 0 | 0 | 0 | 1 | 0 | 16 | -1780307830
| VV |  | 30*1,1 'Přepočtené koeficientem množství |  | 33 | [16 empty] | VV | 2 | 2 | False | 1 | ROZPOCET
12 | M | 10.078.266 | KOPOS Lišta LHD 40x20 HF HD vkládací, bílá, délka 2m | m | 13.2 |  |  | 0 |  |  | základní | 0 | 0 | 0 |  | 0 | 0 | 0 | 0 | 0 | 32 | M | 2 |  |  |  | ROZPOCET | 0 | 0 | 0 | 0 | 0 | 1 | 0 | 16 | 242317502
| VV |  | 12*1,1 'Přepočtené koeficientem množství |  | 13.2 | [16 empty] | VV | 2 | 2 | False | 1 | ROZPOCET
13 | K | 741122211 | Montáž kabel Cu plný kulatý žíla 3x1,5 až 6 mm2 uložený volně (např. CYKY) | m | 200 |  |  | 0 | CS ÚRS 2023 01 |  | základní | 0 | 0 | 0 |  | 0 | 0 | 0 | 0 | 0 | 16 | K | 2 |  |  |  | ROZPOCET | 0 | 0 | 0 | 0 | 0 | 1 | 0 | 16 | -1744822442
14 | M | 34111123 | kabel silový oheň retardující bezhalogenový bez funkční schopnosti při požáru třída reakce na oheň B2cas1d1a1 jádro Cu 0,6/1kV (1-CXKH-R B2) 3x1,5mm2 | m | 187 |  |  | 0 | CS ÚRS 2023 01 |  | základní | 0 | 0 | 0 |  | 0 | 0.00013 | 0.02431 | 0 | 0 | 32 | M | 2 |  |  |  | ROZPOCET | 0 | 0 | 0 | 0 | 0 | 1 | 0 | 16 | 1025623159
| VV |  | 170*1,1 'Přepočtené koeficientem množství |  | 187 | [16 empty] | VV | 2 | 2 | False | 1 | ROZPOCET
15 | M | 34111030 | kabel instalační jádro Cu plné izolace PVC plášť PVC 450/750V (CYKY) 3x1,5mm2 | m | 22 |  |  | 0 | CS ÚRS 2023 01 |  | základní | 0 | 0 | 0 |  | 0 | 0.00012 | 0.00264 | 0 | 0 | 32 | M | 2 |  |  |  | ROZPOCET | 0 | 0 | 0 | 0 | 0 | 1 | 0 | 16 | 646247275
| VV |  | 20*1,1 'Přepočtené koeficientem množství |  | 22 | [16 empty] | VV | 2 | 2 | False | 1 | ROZPOCET
16 | M | 34111036 | kabel instalační jádro Cu plné izolace PVC plášť PVC 450/750V (CYKY) 3x2,5mm2 | m | 11 |  |  | 0 | CS ÚRS 2023 01 |  | základní | 0 | 0 | 0 |  | 0 | 0.00017 | 0.00187 | 0 | 0 | 32 | M | 2 |  |  |  | ROZPOCET | 0 | 0 | 0 | 0 | 0 | 1 | 0 | 16 | 351661862
| VV |  | 10*1,1 'Přepočtené koeficientem množství |  | 11 | [16 empty] | VV | 2 | 2 | False | 1 | ROZPOCET
17 | K | 741122219 | Montáž kabel Cu plný kulatý žíla 4x1,5 až 4 mm2 uložený volně (např. CYKY) | m | 80 |  |  | 0 | CS ÚRS 2023 01 |  | základní | 0 | 0 | 0 |  | 0 | 0 | 0 | 0 | 0 | 16 | K | 2 |  |  |  | ROZPOCET | 0 | 0 | 0 | 0 | 0 | 1 | 0 | 16 | -1227635259
18 | M | 34111145 | kabel silový oheň retardující bezhalogenový bez funkční schopnosti při požáru třída reakce na oheň B2cas1d1a1 jádro Cu 0,6/1kV (1-CXKH-R B2) 4x1,5mm2 | m | 44 |  |  | 0 | CS ÚRS 2023 01 |  | základní | 0 | 0 | 0 |  | 0 | 0.00015 | 0.0066 | 0 | 0 | 32 | M | 2 |  |  |  | ROZPOCET | 0 | 0 | 0 | 0 | 0 | 1 | 0 | 16 | -1100167833
| VV |  | 40*1,1 'Přepočtené koeficientem množství |  | 44 | [16 empty] | VV | 2 | 2 | False | 1 | ROZPOCET
19 | M | 34111060 | kabel instalační jádro Cu plné izolace PVC plášť PVC 450/750V (CYKY) 4x1,5mm2 | m | 44 |  |  | 0 | CS ÚRS 2023 01 |  | základní | 0 | 0 | 0 |  | 0 | 0.00014 | 0.00616 | 0 | 0 | 32 | M | 2 |  |  |  | ROZPOCET | 0 | 0 | 0 | 0 | 0 | 1 | 0 | 16 | -1562709069
| VV |  | 40*1,1 'Přepočtené koeficientem množství |  | 44 | [16 empty] | VV | 2 | 2 | False | 1 | ROZPOCET
20 | K | 741122232 | Montáž kabel Cu plný kulatý žíla 5x4 až 6 mm2 uložený volně (např. CYKY) | m | 4 |  |  | 0 | CS ÚRS 2023 01 |  | základní | 0 | 0 | 0 |  | 0 | 0 | 0 | 0 | 0 | 16 | K | 2 |  |  |  | ROZPOCET | 0 | 0 | 0 | 0 | 0 | 1 | 0 | 16 | 1624424638
21 | M | 34111098 | kabel instalační jádro Cu plné izolace PVC plášť PVC 450/750V (CYKY) 5x4mm2 | m | 4 |  |  | 0 | CS ÚRS 2023 01 |  | základní | 0 | 0 | 0 |  | 0 | 0.00034 | 0.00136 | 0 | 0 | 32 | M | 2 |  |  |  | ROZPOCET | 0 | 0 | 0 | 0 | 0 | 1 | 0 | 16 | -299962373
22 | K | 741130001 | Ukončení vodič izolovaný do 2,5 mm2 v rozváděči nebo na přístroji | kus | 72 |  |  | 0 | CS ÚRS 2023 01 |  | základní | 0 | 0 | 0 |  | 0 | 0 | 0 | 0 | 0 | 16 | K | 2 |  |  |  | ROZPOCET | 0 | 0 | 0 | 0 | 0 | 1 | 0 | 16 | 189500737
| D | HZS | Hodinové zúčtovací sazby |  |  |  |  | 0 |  |  |  |  | 0 | 0 |  | 0 |  | 0 |  | 0 | 4 | D | 0 |  |  |  | ROZPOCET | [6 empty] | 0
23 | K | HZS2231 | Hodinová zúčtovací sazba elektrikář ... práce neobsažené v položkách ceníku | hod | 6 |  |  | 0 | CS ÚRS 2023 01 |  | základní | 0 | 0 | 0 |  | 0 | 0 | 0 | 0 | 0 | 512 | K | 1 |  |  |  | ROZPOCET | 0 | 0 | 0 | 0 | 0 | 1 | 0 | 512 | -1121401922

## 65K2023_3 - Rozvaděč vzdu...
{3bdf718d-9415-4912-a491-1f5924dd9307}
2
| KRYCÍ LIST SOUPISU PRACÍ | [8 empty] | v --- níže se nacházejí doplnkové a pomocné údaje k sestavám --- v | [11 empty] | False
Stavba:
Mateřská škola Mjr. Nováka
Objekt:
65K2023_3 - Rozvaděč vzduchotechniky
| KSO: |  |  |  |  | CC-CZ:
| Místo: |  |  |  |  | Datum: | 28. 6. 2023
| Zadavatel: |  |  |  |  | IČ:
DIČ:
| Uchazeč: |  |  |  |  | IČ: | Vyplň údaj
|  | Vyplň údaj |  |  |  | DIČ: | Vyplň údaj
| Projektant: |  |  |  |  | IČ: | 623 11 832
|  | Petr Kubala |  |  |  | DIČ: | CZ6403301047
| Zpracovatel: |  |  |  |  | IČ: | 623 11 832
|  | Petr Kubala |  |  |  | DIČ: | CZ6403301047
Poznámka:
|  | Materiál | [5 empty] | 0
|  | Montáž | [5 empty] | 0
| Cena bez DPH | [6 empty] | 0
|  |  | Základ daně |  |  | Sazba daně |  | Výše daně
| DPH | základní | 0 |  |  | 21% |  | 0
|  | snížená | 0 |  |  | 15% |  | 0
|  | zákl. přenesená | 0 |  |  | 21% |  | 0
|  | sníž. přenesená | 0 |  |  | 15% |  | 0
|  | nulová | 0 |  |  | 0% |  | 0
| Cena s DPH |  |  | v | CZK |  |  | 0
| Projektant |  |  | Zpracovatel
| Datum a podpis: |  | Razítko | Datum a podpis: |  |  | Razítko
| Objednavatel |  |  | Uchazeč
| Datum a podpis: |  | Razítko | Datum a podpis: |  |  | Razítko
REKAPITULACE ČLENĚNÍ SOUPISU PRACÍ
Stavba:
Mateřská škola Mjr. Nováka
Objekt:
65K2023_3 - Rozvaděč vzduchotechniky
Místo: | [5 empty] | Datum: | 28. 6. 2023
Zadavatel: | [5 empty] | Projektant: | Petr Kubala
Uchazeč: |  |  | Vyplň údaj |  |  | Zpracovatel: | Petr Kubala
Kód dílu - Popis | [5 empty] | Materiál [CZK] | Montáž [CZK] | Cena celkem [CZK]
Náklady ze soupisu prací | [5 empty] | 0 | 0 | 0 | [14 empty] | -1
| PSV - Práce a dodávky PSV |  |  |  |  | 0 | 0 | 0
| 741 - Elektroinstalace - silnoproud |  |  |  |  | 0 | 0 | 0
SOUPIS PRACÍ
Stavba:
Mateřská škola Mjr. Nováka
Objekt:
65K2023_3 - Rozvaděč vzduchotechniky
Místo: | [5 empty] | Datum: | 28. 6. 2023
Zadavatel: | [5 empty] | Projektant: | Petr Kubala
Uchazeč: |  |  | Vyplň údaj |  |  | Zpracovatel: | Petr Kubala
PČ | Typ | Kód | Popis | MJ | Množství | J. materiál [CZK] | J. montáž [CZK] | Cena celkem [CZK] | Cenová soustava |  | DPH | J.cena [CZK] | Materiál celkem [CZK] | Montáž celkem [CZK] | J. Nh [h] | Nh celkem [h] | J. hmotnost [t] | Hmotnost celkem [t] | J. suť [t] | Suť Celkem [t]
Náklady soupisu celkem | [7 empty] | 0 |  |  |  |  | 0 | 0 |  | 0 |  | 0.00207 |  | 0 |  | D | -1 | [7 empty] | 0
| D | PSV | Práce a dodávky PSV |  |  |  |  | 0 |  |  |  |  | 0 | 0 |  | 0 |  | 0.00207 |  | 0 | 2 | D | 0 | ROZPOCET | [6 empty] | 0
| D | 741 | Elektroinstalace - silnoproud |  |  |  |  | 0 |  |  |  |  | 0 | 0 |  | 0 |  | 0.00207 |  | 0 | 2 | D | 1 | ROZPOCET | [6 empty] | 0
1 | K | 741210001 | Montáž rozvodnice oceloplechová nebo plastová běžná do 20 kg | kus | 1 |  |  | 0 | CS ÚRS 2023 01 |  | základní | 0 | 0 | 0 |  | 0 | 0 | 0 | 0 | 0 | 16 | K | 2 | ROZPOCET | 0 | 0 | 0 | 0 | 0 | 1 | 0 | 16 | -1896152886
2 | M | 1000140551 | OEZ:40592 RZG-N-4T56 Rozvodnicová skříň RP 8,72kč/ks | kus | 1 |  |  | 0 |  |  | základní | 0 | 0 | 0 |  | 0 | 0 | 0 | 0 | 0 | 32 | M | 2 | ROZPOCET | 0 | 0 | 0 | 0 | 0 | 1 | 0 | 16 | 705274121
3 | K | 741231001 | Montáž svorkovnice do rozvaděčů - řadová vodič do 2,5 mm2 se zapojením vodičů | kus | 28 |  |  | 0 | CS ÚRS 2023 01 |  | základní | 0 | 0 | 0 |  | 0 | 0 | 0 | 0 | 0 | 16 | K | 2 | ROZPOCET | 0 | 0 | 0 | 0 | 0 | 1 | 0 | 16 | -1226764740
4 | M | 1149048 | SVORKOVNICE RSA 2,5 A BILA | kus | 28 |  |  | 0 |  |  | základní | 0 | 0 | 0 |  | 0 | 1e-05 | 0.00028 | 0 | 0 | 32 | M | 2 | ROZPOCET | 0 | 0 | 0 | 0 | 0 | 1 | 0 | 16 | -1329180038
5 | M | 1149046 | KONC. PREPAZKA RSA 2,5 A BILA | kus | 2 |  |  | 0 |  |  | základní | 0 | 0 | 0 |  | 0 | 0 | 0 | 0 | 0 | 32 | M | 2 | ROZPOCET | 0 | 0 | 0 | 0 | 0 | 1 | 0 | 16 | -1465368549
6 | M | 1149047 | STRED. PREPAZKA RSA 2,5 A BILA | kus | 6 |  |  | 0 |  |  | základní | 0 | 0 | 0 |  | 0 | 0 | 0 | 0 | 0 | 32 | M | 2 | ROZPOCET | 0 | 0 | 0 | 0 | 0 | 1 | 0 | 16 | 1222072939
7 | K | 741310442 | Montáž spínač tří/čtyřpólový , 3 až 6 svorek se zapojením vodičů | kus | 1 |  |  | 0 | CS ÚRS 2023 01 |  | základní | 0 | 0 | 0 |  | 0 | 0 | 0 | 0 | 0 | 16 | K | 2 | ROZPOCET | 0 | 0 | 0 | 0 | 0 | 1 | 0 | 16 | -395235162
8 | M | 1000155250 | LEG 406535 DX3 VYPÍNAČ 3P 40A 400V SIG OV | kus | 1 |  |  | 0 |  |  | základní | 0 | 0 | 0 |  | 0 | 0 | 0 | 0 | 0 | 32 | M | 2 | ROZPOCET | 0 | 0 | 0 | 0 | 0 | 1 | 0 | 16 | 2074059273
9 | K | 741330805 | Montáž relé podpěťové bez zapojení | kus | 1 |  |  | 0 | CS ÚRS 2023 01 |  | základní | 0 | 0 | 0 |  | 0 | 0 | 0 | 0 | 0 | 16 | K | 2 | ROZPOCET | 0 | 0 | 0 | 0 | 0 | 1 | 0 | 16 | 792842
10 | M | 1254492 | DX3 VYPIN.SPOUST PRO NC TLAC.230V 406287 | kus | 1 |  |  | 0 |  |  | základní | 0 | 0 | 0 |  | 0 | 0.00012 | 0.00012 | 0 | 0 | 32 | M | 2 | ROZPOCET | 0 | 0 | 0 | 0 | 0 | 1 | 0 | 16 | 1979545101
11 | K | 741311031 | Montáž spínač koncový řazení 0/1, 1/0 se zapojením vodičů | kus | 1 |  |  | 0 | CS ÚRS 2023 01 |  | základní | 0 | 0 | 0 |  | 0 | 0 | 0 | 0 | 0 | 16 | K | 2 | ROZPOCET | 0 | 0 | 0 | 0 | 0 | 1 | 0 | 16 | -2015621347
12 | M | 10.070.152 | OEZ Modul MSP-20-SG-A230 spínače, 2zapínací kontakty | kus | 1 |  |  | 0 |  |  | základní | 0 | 0 | 0 |  | 0 | 0 | 0 | 0 | 0 | 32 | M | 2 | ROZPOCET | 0 | 0 | 0 | 0 | 0 | 1 | 0 | 16 | -1867238543
13 | K | 741320101 | Montáž jističů jednopólových nn do 25 A bez krytu se zapojením vodičů | kus | 2 |  |  | 0 | CS ÚRS 2023 01 |  | základní | 0 | 0 | 0 |  | 0 | 0 | 0 | 0 | 0 | 16 | K | 2 | ROZPOCET | 0 | 0 | 0 | 0 | 0 | 1 | 0 | 16 | -226135012
14 | M | 10.061.086 | OEZ Jistič 6B/1 LPN 10kA | kus | 2 |  |  | 0 |  |  | základní | 0 | 0 | 0 |  | 0 | 0 | 0 | 0 | 0 | 32 | M | 2 | ROZPOCET | 0 | 0 | 0 | 0 | 0 | 1 | 0 | 16 | -111083795
15 | K | 741320131 | Montáž jističů dvoupólových nn do 25 A bez krytu se zapojením vodičů | kus | 4 |  |  | 0 | CS ÚRS 2023 01 |  | základní | 0 | 0 | 0 |  | 0 | 0 | 0 | 0 | 0 | 16 | K | 2 | ROZPOCET | 0 | 0 | 0 | 0 | 0 | 1 | 0 | 16 | 1285769433
16 | M | 1172403 | JISTIC LMB-10B-1N | kus | 3 |  |  | 0 |  |  | základní | 0 | 0 | 0 |  | 0 | 0.0004 | 0.0012 | 0 | 0 | 32 | M | 2 | ROZPOCET | 0 | 0 | 0 | 0 | 0 | 1 | 0 | 16 | -634222434
17 | M | 1172409 | JISTIC LMB-16B-1N | kus | 1 |  |  | 0 |  |  | základní | 0 | 0 | 0 |  | 0 | 0.0004 | 0.0004 | 0 | 0 | 32 | M | 2 | ROZPOCET | 0 | 0 | 0 | 0 | 0 | 1 | 0 | 16 | -988487212
18 | K | 741322021 | Montáž svodiče bleskových proudů nn typ 1 čtyřpólových impulzní proud do 35 kA se zapojením vodičů | kus | 1 |  |  | 0 | CS ÚRS 2023 01 |  | základní | 0 | 0 | 0 |  | 0 | 0 | 0 | 0 | 0 | 16 | K | 2 | ROZPOCET | 0 | 0 | 0 | 0 | 0 | 1 | 0 | 16 | 333584647
19 | M | 10.803.622 | OEZ Svodič SVBC-12,5-3N-MZS | kus | 1 |  |  | 0 |  |  | základní | 0 | 0 | 0 |  | 0 | 0 | 0 | 0 | 0 | 32 | M | 2 | ROZPOCET | 0 | 0 | 0 | 0 | 0 | 1 | 0 | 16 | 425131848
20 | K | 741330032 | Montáž stykačů střídavých vestavných jednopólových do 25 A se zapojením vodičů | kus | 3 |  |  | 0 | CS ÚRS 2023 01 |  | základní | 0 | 0 | 0 |  | 0 | 0 | 0 | 0 | 0 | 16 | K | 2 | ROZPOCET | 0 | 0 | 0 | 0 | 0 | 1 | 0 | 16 | 1024367819
21 | M | 10.148.265 | OEZ Instalační stykač RSI-20-20-A230-M 20A 230VAC | kus | 3 |  |  | 0 |  |  | základní | 0 | 0 | 0 |  | 0 | 0 | 0 | 0 | 0 | 32 | M | 2 | ROZPOCET | 0 | 0 | 0 | 0 | 0 | 1 | 0 | 16 | 847831892
22 | K | 741330522 | Montáž signální přístroj světelný bez transformátoru se zapojením vodičů | kus | 1 |  |  | 0 | CS ÚRS 2023 01 |  | základní | 0 | 0 | 0 |  | 0 | 0 | 0 | 0 | 0 | 16 | K | 2 | ROZPOCET | 0 | 0 | 0 | 0 | 0 | 1 | 0 | 16 | -1240626145
23 | M | 1230507 | SVETELNA NAVEST MKA-2 | kus | 1 |  |  | 0 |  |  | základní | 0 | 0 | 0 |  | 0 | 7e-05 | 7e-05 | 0 | 0 | 32 | M | 2 | ROZPOCET | 0 | 0 | 0 | 0 | 0 | 1 | 0 | 16 | -2032035702
24 | M | 1188717 | SIGNALKA K VYPINACUM SE-A230 (SE/230) ZE | kus | 1 |  |  | 0 |  |  | základní | 0 | 0 | 0 |  | 0 | 0 | 0 | 0 | 0 | 32 | M | 2 | ROZPOCET | 0 | 0 | 0 | 0 | 0 | 1 | 0 | 16 | -526945913
25 | M | 1188718 | SIGNALKA K VYPINACUM SD-A230 (SD/230) ZL | kus | 1 |  |  | 0 |  |  | základní | 0 | 0 | 0 |  | 0 | 0 | 0 | 0 | 0 | 32 | M | 2 | ROZPOCET | 0 | 0 | 0 | 0 | 0 | 1 | 0 | 16 | -1778842102
26 | K | 741330741 | Montáž relé nezávislé časové | kus | 1 |  |  | 0 | CS ÚRS 2023 01 |  | základní | 0 | 0 | 0 |  | 0 | 0 | 0 | 0 | 0 | 16 | K | 2 | ROZPOCET | 0 | 0 | 0 | 0 | 0 | 1 | 0 | 16 | -1688967118
27 | M | 10.918.691 | OEZ Hodiny spínací MAN-D16-001-A230 Digitální týdenní 16A 230V IP20 | kus | 1 |  |  | 0 |  |  | základní | 0 | 0 | 0 |  | 0 | 0 | 0 | 0 | 0 | 32 | M | 2 | ROZPOCET | 0 | 0 | 0 | 0 | 0 | 1 | 0 | 16 | 1154151933

## 65K2023_4 - Společné osta...
{421763ab-2868-4745-b2bc-d24b97979764}
2
| KRYCÍ LIST SOUPISU PRACÍ | [8 empty] | v --- níže se nacházejí doplnkové a pomocné údaje k sestavám --- v | [11 empty] | False
Stavba:
Mateřská škola Mjr. Nováka
Objekt:
65K2023_4 - Společné ostatní náklady
| KSO: |  |  |  |  | CC-CZ:
| Místo: |  |  |  |  | Datum: | 28. 6. 2023
| Zadavatel: |  |  |  |  | IČ:
DIČ:
| Uchazeč: |  |  |  |  | IČ: | Vyplň údaj
|  | Vyplň údaj |  |  |  | DIČ: | Vyplň údaj
| Projektant: |  |  |  |  | IČ: | 623 11 832
|  | Petr Kubala |  |  |  | DIČ: | CZ6403301047
| Zpracovatel: |  |  |  |  | IČ: | 623 11 832
|  | Petr Kubala |  |  |  | DIČ: | CZ6403301047
Poznámka:
|  | Materiál | [5 empty] | 0
|  | Montáž | [5 empty] | 0
| Cena bez DPH | [6 empty] | 0
|  |  | Základ daně |  |  | Sazba daně |  | Výše daně
| DPH | základní | 0 |  |  | 21% |  | 0
|  | snížená | 0 |  |  | 15% |  | 0
|  | zákl. přenesená | 0 |  |  | 21% |  | 0
|  | sníž. přenesená | 0 |  |  | 15% |  | 0
|  | nulová | 0 |  |  | 0% |  | 0
| Cena s DPH |  |  | v | CZK |  |  | 0
| Projektant |  |  | Zpracovatel
| Datum a podpis: |  | Razítko | Datum a podpis: |  |  | Razítko
| Objednavatel |  |  | Uchazeč
| Datum a podpis: |  | Razítko | Datum a podpis: |  |  | Razítko
REKAPITULACE ČLENĚNÍ SOUPISU PRACÍ
Stavba:
Mateřská škola Mjr. Nováka
Objekt:
65K2023_4 - Společné ostatní náklady
Místo: | [5 empty] | Datum: | 28. 6. 2023
Zadavatel: | [5 empty] | Projektant: | Petr Kubala
Uchazeč: |  |  | Vyplň údaj |  |  | Zpracovatel: | Petr Kubala
Kód dílu - Popis | [5 empty] | Materiál [CZK] | Montáž [CZK] | Cena celkem [CZK]
Náklady ze soupisu prací | [5 empty] | 0 | 0 | 0 | [14 empty] | -1
| PSV - Práce a dodávky PSV |  |  |  |  | 0 | 0 | 0
| 741 - Elektroinstalace - silnoproud |  |  |  |  | 0 | 0 | 0
| VRN - Vedlejší rozpočtové náklady |  |  |  |  | 0 | 0 | 0
| VRN1 - Průzkumné, geodetické a projektové práce |  |  |  |  | 0 | 0 | 0
| VRN3 - Zařízení staveniště |  |  |  |  | 0 | 0 | 0
| VRN6 - Územní vlivy |  |  |  |  | 0 | 0 | 0
| VRN8 - Přesun stavebních kapacit |  |  |  |  | 0 | 0 | 0
| VRN9 - Ostatní náklady |  |  |  |  | 0 | 0 | 0
SOUPIS PRACÍ
Stavba:
Mateřská škola Mjr. Nováka
Objekt:
65K2023_4 - Společné ostatní náklady
Místo: | [5 empty] | Datum: | 28. 6. 2023
Zadavatel: | [5 empty] | Projektant: | Petr Kubala
Uchazeč: |  |  | Vyplň údaj |  |  | Zpracovatel: | Petr Kubala
PČ | Typ | Kód | Popis | MJ | Množství | J. materiál [CZK] | J. montáž [CZK] | Cena celkem [CZK] | Cenová soustava |  | DPH | J.cena [CZK] | Materiál celkem [CZK] | Montáž celkem [CZK] | J. Nh [h] | Nh celkem [h] | J. hmotnost [t] | Hmotnost celkem [t] | J. suť [t] | Suť Celkem [t]
Náklady soupisu celkem | [7 empty] | 0 |  |  |  |  | 0 | 0 |  | 0 |  | 0 |  | 0 |  | D | -1 | [7 empty] | 0
| D | PSV | Práce a dodávky PSV |  |  |  |  | 0 |  |  |  |  | 0 | 0 |  | 0 |  | 0 |  | 0 | 2 | D | 0 | ROZPOCET | [6 empty] | 0
| D | 741 | Elektroinstalace - silnoproud |  |  |  |  | 0 |  |  |  |  | 0 | 0 |  | 0 |  | 0 |  | 0 | 2 | D | 1 | ROZPOCET | [6 empty] | 0
1 | K | 741810001 | Celková prohlídka elektrického rozvodu a zařízení do 100 000,- Kč | kus | 1 |  |  | 0 | CS ÚRS 2023 01 |  | základní | 0 | 0 | 0 |  | 0 | 0 | 0 | 0 | 0 | 4 | K | 2 | ROZPOCET | 0 | 0 | 0 | 0 | 0 | 1 | 0 | 4 | -30385072
| D | VRN | Vedlejší rozpočtové náklady |  |  |  |  | 0 |  |  |  |  | 0 | 0 |  | 0 |  | 0 |  | 0 | 5 | D | 0 | ROZPOCET | [6 empty] | 0
| D | VRN1 | Průzkumné, geodetické a projektové práce |  |  |  |  | 0 |  |  |  |  | 0 | 0 |  | 0 |  | 0 |  | 0 | 5 | D | 1 | ROZPOCET | [6 empty] | 0
| D | VRN3 | Zařízení staveniště |  |  |  |  | 0 |  |  |  |  | 0 | 0 |  | 0 |  | 0 |  | 0 | 5 | D | 1 | ROZPOCET | [6 empty] | 0
| D | VRN6 | Územní vlivy |  |  |  |  | 0 |  |  |  |  | 0 | 0 |  | 0 |  | 0 |  | 0 | 5 | D | 1 | ROZPOCET | [6 empty] | 0
2 | K | 065002000 | Mimostaveništní doprava materiálů (dovoz matertiálu z velkoskladu) | k | 1 |  |  | 0 | CS ÚRS 2023 01 |  | základní | 0 | 0 | 0 |  | 0 | 0 | 0 | 0 | 0 | 1024 | K | 2 | ROZPOCET | 0 | 0 | 0 | 0 | 0 | 1 | 0 | 1024 | -594625374
| D | VRN8 | Přesun stavebních kapacit |  |  |  |  | 0 |  |  |  |  | 0 | 0 |  | 0 |  | 0 |  | 0 | 5 | D | 1 | ROZPOCET | [6 empty] | 0
3 | K | 081103000 | Denní doprava pracovníků na pracoviště | k | 1 |  |  | 0 | CS ÚRS 2023 01 |  | základní | 0 | 0 | 0 |  | 0 | 0 | 0 | 0 | 0 | 1024 | K | 2 | ROZPOCET | 0 | 0 | 0 | 0 | 0 | 1 | 0 | 1024 | -1723604407
| D | VRN9 | Ostatní náklady |  |  |  |  | 0 |  |  |  |  | 0 | 0 |  | 0 |  | 0 |  | 0 | 5 | D | 1 | ROZPOCET | [6 empty] | 0
4 | K | 091104000 | Stroje a zařízení nevyžadující montáž ... montážní plošina (pojízdné lešení) do 3m | k | 1 |  |  | 0 | CS ÚRS 2023 01 |  | základní | 0 | 0 | 0 |  | 0 | 0 | 0 | 0 | 0 | 1024 | K | 2 | ROZPOCET | 0 | 0 | 0 | 0 | 0 | 1 | 0 | 1024 | -392020041
5 | K | 094104000 | Náklady na opatření BOZP | k | 1 |  |  | 0 | CS ÚRS 2023 01 |  | základní | 0 | 0 | 0 |  | 0 | 0 | 0 | 0 | 0 | 1024 | K | 2 | ROZPOCET | 0 | 0 | 0 | 0 | 0 | 1 | 0 | 1024 | 1361035656