## List1
Oprava obsazeného bytu č. 59, Karpatská 20 | [7 empty] | 2120
|  |  | VZ č. 19/2025 |  |  |  |  | 2025
5.2.2025 08:28:57
Odběratel: |  |  | Příjemce: |  |  |  |  | 14
Statutární město Ostrava |  |  | Městský obvod Ostrava-Jih
Prokešovo náměstí 1803/8 |  |  | Horní 791/3
729 30 Ostrava-Moravská Ostrava |  |  | 700 30 Ostrava-Hrabůvka
Zhotovitel:
Sídlo
IČ zhotovitele
Předmět zakázky:
Část obce |  |  | Ostrava-Zábřeh
Ulice, č. pop./č. or. |  |  | Karpatská 20/2857
Číslo bytu |  |  | 59
Velikost bytu |  |  | 1+3
Technik |  |  | Iveta Pitáková
iveta.pitakova@ovajih.cz
599 430 159
poř. č. | kód položky | popis | MJ | Množství | J. cena (CZK) | Cena celkem (CZK) | Upřesnění
1 | 1.8 | výchozí revize elektroinstalace a elektrických spotřebičů bytu, vystavení revizní zprávy (2x) | 1+3 | 1 | 0 | 0 | výměna bytového jádra, pouze částečná revize, koupelna a WC | 8
2 | 1.20 | revize plynoinstalace, tlaková zkouška, vpuštění plynu, vystavení revizní zprávy (2x) | soubor | 1 | 0 | 0 | 2 x revizní zpráva | 292
3 | 2.25 | oprava rozvodu elektroinstalace | soubor | 1 | 10000 | 10000 | pouze předsíň a koupelna a WC, položku naceňte dle tabulky níže "Poznámky" - výměna rozvodu elektroinstalace s rozvody pod omítku vč. náležitého zednického zapravení | 403
4 | 4.1 | stržení původního PVC | m2 | 11 | 0 | 0 | předsíň a komora v bytě, v komoře a v předsíní jsou 2 vrstvy PVC | 148
5 | 4.2 | úprava podkladu – nivelace | m2 | 9 | 0 | 0 | předsíň včetně penetrace | 149
6 | 4.4 | položení PVC – vyšší zátěž, celoplošně podlepit | m2 | 9 | 0 | 0 | předsíň (vč. dodávky PVC) | 151
7 | 4.6 | montáž obvodové soklové plastové lišty včetně doplňků | bm | 13 | 0 | 0 | předsíň v dekoru PVC | 153
8 | 5.1 | provedení štukových omítek, vč. vyrovnání podkladu, 2x penetrace, použití lepidla, perlinky s doplňky, rohovníků, okolo špalet oken a dveří | m2 | 32 | 0 | 0 | předsíň, včetně úpravy podkladu - perlinky a lepidlo, zarovnání špalet všech otvorů do váhy pomoci rohovníků (včetně stropů i v předsíni) | 162
9 | 5.2 | lokální opravy prasklin, prasklin panelových spojů | m2 | 5 | 0 | 0 | předsíň | 163
10 | 5.4 | škrábání stěn,stropů | m2 | 32 | 0 | 0 | předsíň | 165
11 | 5.6 | malba dvojnásobná bílá | m2 | 32 | 0 | 0 | předsíň, barva otěruvzdorná | 167
12 | 7.12 | nátěr rozvodů ÚT | soubor | 1 | 0 | 0 | v předsíní registr, bílá syntetická barva | 205
13 | 9.34 | výměna bytového jádra T 06 BTS, VPOS, G57, dle přiložené PD a rozpočtu | soubor | 1 | 0 | 0 | T 06 BTS (1+3) bytové jádro 25% | 469
14 | 11.33 | celkový úklid po opravách | 1+3 | 1 | 0 | 0 | pouze předsíň, kuchyň, koupelna a WC | 309
Investiční výdaje | [5 empty] | 0
Neinvestiční výdaje | [5 empty] | 10000
Cena celkem bez DPH | [5 empty] | 10000
Vyplňte jen modře označené sloupce. Kalkulaci odešlete zpět v tabulkovém formátu (např. XLSx).
V opačném případě nebude nabídka akceptována.
Uveďte Vaši hodinovou sazbu: | [5 empty] | / hod
Poznámky
1 | Veškeré práce budou provedeny v souladu se zadávacími a Všeobecnými obchodními podmínkami
2 | Položka 1.19 "odstranění závad zjištěných při elektro revizi nebo kontrole el.spotřebičů" bude do celkové ceny díla započtena pevnou max. limitní cenou 10 000 Kč.
3 | Položka 2.25 "oprava rozvodu elektroinstalace" bude do celkové ceny díla započtena pevnou max. limitní cenou 10 000 Kč.
4 | Hodinovou sazbu, která se vztahuje k položce 1.19 za "odstranění závad zjištěných při elektrorevizi nebo kontrole el. spotřebičů" a k položce 2.25 za "opravu rozvodu elektroinstalace", uveďte v max. sazbě 300 Kč bez DPH, a to v řádku nad touto tabulkou "Poznámky".
5 | Dodatečné práce: pokud se během prací vyskytne závada nebo nutná dodatečná práce, neprodleně a s dodatečným předstihem před termínem předání díla, toto oznamte příslušnému technikovi volných bytů a to písemnou formou s označením zakázky, ulice, č. pop., č. or., č. bytu a předmět dodatečné práce. Doplňte předmět i o Vámi nabízenou cenu za provedení (konečnou cenu bez DPH, tedy cenu materiálu včetně práce), písemně na e-mail technika. Po případném schválení dodatečných prací bude možné dodatečné práce provést.