## List1
Oprava volného bytu č. 5, Jubilejní 41 | [7 empty] | 2129
|  |  | VZ č. 21/2025 |  |  |  |  | 2025
10.2.2025 10:50:15
Odběratel: |  |  | Příjemce: |  |  |  |  | 34
Statutární město Ostrava |  |  | Městský obvod Ostrava-Jih
Prokešovo náměstí 1803/8 |  |  | Horní 791/3
729 30 Ostrava-Moravská Ostrava |  |  | 700 30 Ostrava-Hrabůvka
Zhotovitel:
Sídlo
IČ zhotovitele
Předmět zakázky:
Část obce |  |  | Ostrava-Hrabůvka
Ulice, č. pop./č. or. |  |  | Jubilejní 302/41
Číslo bytu |  |  | 3
Velikost bytu |  |  | 0+1
Technik |  |  | Květoslava Kornasová
kvetoslava.kornasova@ovajih.cz
599 430 152, 603 831 010
poř. č. | kód položky | popis | MJ | Množství | J. cena (CZK) | Cena celkem (CZK) | Upřesnění
1 | 1.11 | elektro revize odběrného místa pro připojení elektroměru, vystavení revizní zprávy (2x) | ks | 1 |  | 0 | 2 x revizní zpráva | 11
2 | 1.19 | odstranění závad zjištěných při elektro revizi nebo kontrole el. spotřebičů | soubor | 1 | 10000 | 10000 | položku naceňte dle tabulky níže "Poznámky" | 19
3 | 1.22 | revize elektroinstalace a elektrických spotřebičů bytu | 0+2 | 1 |  | 0 | 2 x revizní zpráva | 332
4 | 3.15 | výměna sprchové vaničky | ks | 1 |  | 0 | keramická čtvrtkruhová 80 x 80 se zápachovou uzávěrou a odtokem clic-clac s úpravou odpadu | 56
5 | 3.16 | obezdění sprchové vaničky | m2 | 0.5 |  | 0 |  | 57
6 | 3.17 | obložení sprchové vaničky | m2 | 0.5 |  | 0 | bílým obkladem | 58
7 | 3.19 | výměna zástěny do sprchového koutu | soubor | 1 |  | 0 | čtvrtkruhová posuvné dveře čiré sklo o tl. min. 5 mm rám broušený hliník, | 60
8 | 3.26 | výměna baterie umyvadlové stojánkové pákové | ks | 1 |  | 0 | pákové včetně příslušenství se zárukou min. 5 let s vyměnitelnou kartuší | 67
9 | 3.33 | výměna dřezu nerez včetně příslušenství | ks | 1 |  | 0 | s odkapnou plochou uzavírací vtok clic - clac a otvorem pro stojánkovou baterii | 74
10 | 3.39 | výměna kuchyňské linky atypický rozměr, viz poznámka | ks | 1 |  | 0 | spodní část 2,60m, vrchní část 1,80m tl.lamina 18mm, zachovat stejné členění, včetně skříňky nad digestoř a pro vestavné spotřebiče, korpusy barva bílá hrany ABS, kování úchyty vodorovné tyčové al. matný, zavírače zásuvek a dvířek s měkkým dorazem, horní skříňky odsadit o 15 mm od stěny, (dna a stropy korpusů kratší než boky) tak, aby vznikla odvětrávaná mezera. Spodní skříňky usadit na nožkách s oddělávací lištou - ukončená transparentní lištou a větracími nerezovými mřížkami. Linku osadit od zdi. ve spodní části výsuvný díl pro umístění myčky včetně dopojení vody a odpadu - dekor odsouhlasit s objednatelem | 80
11 | 3.41 | výměna digestoře klasické s vnitřním recirkulačním odtahem | ks | 1 |  | 0 | černá výsuvná včetně doložení obkladu až k digestoři (sladit se stávajícím obkladem) | 82
12 | 3.70 | výměna dveřního prahu – délka 90 cm | ks | 1 |  | 0 | dubový lakovaný o šířce 22cm u vstupních bytových dveří | 111
13 | 3.116 | výměna dřezové desky atypický rozměr, vč. ukončovacích lišt - viz poznámka | ks | 1 |  | 0 | 3 m tl. 38mm (s otvorem pro vestavnou varnou desku), ukončovací lišta u obkladu po obvodu desky a boční hrana v hliníkovém provedení (dekor odsouhlasit objednatelem) | 302
14 | 3.123 | demontáž a zpětná montáž zařizovacích předmětů, viz poznámka | soubor | 1 |  | 0 | dřezové baterie | 315
15 | 3.150 | výměna umyvadlového/dřezového sifonu včetně vývodu na automatickou pračku | ks | 1 |  | 0 | umyvadlového sifonu clic-clac v koupelně | 374
16 | 3.177 | výměna dřezového sifonu | ks | 1 |  | 0 | s vývodem pro myčku v KU včetně výměny odpadu (novodur/ | 437
17 | 3.201 | Dodání a montáž vestavné elektrické trouby s ventilátorem, energetická třída min. A | ks | 1 |  | 0 | černá, dle VOP | 498
18 | 3.213 | Výměna zrcadla nalepením na obklad viz poznámka | ks | 1 |  | 0 | s broušenou hranou nad umývadlem v koupelně o rozměru 80 x 90 | 526
19 | 3.214 | výměna a montáž elektrické varné desky vestavné vč. dodávky, energ. tř. A - viz poznámka | ks | 1 |  | 0 | černá, dle VOP | 527
20 | 4.2 | úprava podkladu – nivelace | m2 | 6 |  | 0 | část v KU v místě po demontáži stávající dlažby před položením nového lepeného vinylu bude provedena stěrková samonivelační hmota např. Thomsit FA 97 tl. cca 8mm, která bude vyztužena stabilizační tkaninou ("pancéřovanou perlinkou") | 149
21 | 4.4 | položení PVC – vyšší zátěž, celoplošně podlepit | m2 | 6 |  | 0 | lepený vinyl v dílcích v části KU s podložkou - nášlapná vrstva 0,55mm tl. 2,5mm,( např. Experto LVT 55 ) .Stávající podklad cetris desky.(Dekor odsouhlasit s objednatelem.) | 151
22 | 4.9 | odstranění plovoucí podlahy | m2 | 26.1 |  | 0 | část pokoje s kuchyní zámkový spoj. Stávající podklad cetris desky. | 156
23 | 4.17 | výměna okrajových lišt plovoucí/vinylové podlahy | m | 26 |  | 0 | v dekoru podlahy po celém obvodu v pokoji s kuchyní i kolem trámů, lišty nekotvit ke stěnám ale k podlaze | 370
24 | 4.18 | výměna přechodové lišty atyp, viz poznámka | bm | 4.8 |  | 0 | rohová v KU přechod mezi lepeným vinylem v části KU a zámkovým vinylem v části pokoje v dekoru podlahy | 376
25 | 4.24 | položení zámkové vinylové podlahy, včetně podložky | m2 | 26 |  | 0 | v pokoji s kuchyní tl. 4,5mm nášlapná vrstva 0,7mm dekor dřevo(dekor odsouhlasit objednatelem) | 433
26 | 4.25 | oprava/výměna hydroizolace | m2 | 1.5 |  | 0 | v koupelně před montáží nové sprchové vaničky podlaha i stěny | 458
27 | 5.6 | malba dvojnásobná bílá | m2 | 3.5 |  | 0 | otěruvzdorná část za KU linkou a ostění pod VELUX oknem v kuchyni | 167
28 | 6.14 | vybourání dlažby | m2 | 6 |  | 0 | v části kuchyně i pod KU-linkou | 182
29 | 6.15 | vybourání soklíku | m | 6 |  | 0 | v části kuchyně kolem dlažby včetně zednického zapravení | 183
30 | 7.9 | nátěr oken vnitřních rámů | ks | 5 |  | 0 | o rozměru 0,70 x 1,30 dřevěných střešních VELUX oken hnědá barva včetně přebroušení, vytmelení defektů ošetření dřeva napouštědlem základní a vrchní nátěr | 202
31 | 7.10 | nátěr oken vnějších rámů | ks | 5 |  | 0 | o rozměru 0,70 x 1,30 dřevěných střešních VELUX oken hnědá barva včetně přebroušení, vytmelení defektů ošetření dřeva napouštědlem základní a vrchní nátěr | 203
32 | 7.11 | nátěr radiátorů | ks | 4 |  | 0 | deskové v pokoji s kuchyní, PŘ, KOUP barva bílá určená speciálně na radiátory (např. RADBAL S 2119) | 204
33 | 9.2 | opravy a seřízení dřevěných oken, viz poznámka | ks | 5 |  | 0 | dřevěných VELUX oken v celém bytě včetně výměny těsnění | 238
34 | 11.30 | celkový úklid po opravách | 0+1 | 1 |  | 0 |  | 306
Investiční výdaje | [5 empty] | 0
Neinvestiční výdaje | [5 empty] | 10000
Cena celkem bez DPH | [5 empty] | 10000
Vyplňte jen modře označené sloupce. Kalkulaci odešlete zpět v tabulkovém formátu (např. XLSx).
V opačném případě nebude nabídka akceptována.
Uveďte Vaši hodinovou sazbu: | [5 empty] | / hod
Poznámky
1 | Veškeré práce budou provedeny v souladu se zadávacími a Všeobecnými obchodními podmínkami
2 | Položka 1.19 "odstranění závad zjištěných při elektro revizi nebo kontrole el.spotřebičů" bude do celkové ceny díla započtena pevnou max. limitní cenou 10 000 Kč.
3 | Položka 2.25 "oprava rozvodu elektroinstalace" bude do celkové ceny díla započtena pevnou max. limitní cenou 10 000 Kč.
4 | Hodinovou sazbu, která se vztahuje k položce 1.19 za "odstranění závad zjištěných při elektrorevizi nebo kontrole el. spotřebičů" a k položce 2.25 za "opravu rozvodu elektroinstalace", uveďte v max. sazbě 300 Kč bez DPH, a to v řádku nad touto tabulkou "Poznámky".
5 | Dodatečné práce: pokud se během prací vyskytne závada nebo nutná dodatečná práce, neprodleně a s dodatečným předstihem před termínem předání díla, toto oznamte příslušnému technikovi volných bytů a to písemnou formou s označením zakázky, ulice, č. pop., č. or., č. bytu a předmět dodatečné práce. Doplňte předmět i o Vámi nabízenou cenu za provedení (konečnou cenu bez DPH, tedy cenu materiálu včetně práce), písemně na e-mail technika. Po případném schválení dodatečných prací bude možné dodatečné práce provést.