## List1
Oprava obsazeného bytu č. 18, Vaňkova 48 | [7 empty] | 2044
|  |  | VZ č. 24/2025 |  |  |  |  | 2025
12.2.2025 08:37:11
Odběratel: |  |  | Příjemce: |  |  |  |  | 9
Statutární město Ostrava |  |  | Městský obvod Ostrava - Jih
Prokešovo náměstí 1803/8 |  |  | Horní 791/3
729 30 Ostrava - Moravská Ostrava |  |  | 700 30 Ostrava - Hrabůvka
Zhotovitel:
Sídlo
IČ zhotovitele
Předmět zakázky:
Část obce |  |  | Ostrava - Bělský Les
Ulice, č. pop./č. or. |  |  | Vaňkova 48/1011
Číslo bytu |  |  | 18
Velikost bytu |  |  | 1+4
Technik |  |  | Jarmila Špatná
jarmila.spatna@ovajih.cz
599430291
poř. č. | kód položky | popis | MJ | Množství | J. cena (CZK) | Cena celkem (CZK) | Upřesnění
1 | 1.16 | revize elektroinstalace a elektrických spotřebičů bytu | 1+4 | 1 |  | 0 | dílčí - jen pro dotčené prostory - tj. BJ, PŘ a KU (2x revizní zpráva) | 16
2 | 1.20 | revize plynoinstalace, tlaková zkouška, vpuštění plynu, vystavení revizní zprávy (2x) | soubor | 1 |  | 0 | bez tlak. zkoušky a vpuštění plynu | 292
3 | 2.25 | oprava rozvodu elektroinstalace | soubor | 1 | 10000 | 10000 | položku naceňte dle tabulky níže "Poznámky" - v případě nutnosti výměny rozvodu elektroinstalace v prostorách přilehlých k BJ - tj. v PŘ a KU (rozvody jsou již v mědi) s rozvody pod omítku vč náležitého zednického zapravení, atd. (zásuvky a vypínače např. "Tango") | 403
4 | 4.1 | stržení původního PVC | m2 | 21 |  | 0 | v celé PŘ - 13 m2 a KU - 8 m2, vč. odvozu na skládku a likvidace (Poznámka: následnou nivelaci a položení nového PVC v KU a dlažby v PŘ si provede nájemce na své vlastní náklady na základě povolených interiérových úprav) | 148
5 | 5.1 | provedení štukových omítek, vč. vyrovnání podkladu, 2x penetrace, použití lepidla, perlinky s doplňky, rohovníků, okolo špalet oken a dveří | m2 | 43.5 |  | 0 | v PŘ - 14,5 m2 (jen přední část u vstupu - stěny vč. stropu) a v KU - 29 m2 (celá vč. stropu) | 162
6 | 5.4 | škrábání stěn,stropů | m2 | 43.5 |  | 0 | v PŘ - 14,5 m2 (jen přední část u vstupu - stěny vč. stropu) a v KU - 29 m2 (celá vč. stropu) | 165
7 | 5.6 | malba dvojnásobná bílá | m2 | 43.5 |  | 0 | v PŘ - 14,5 m2 (jen přední část u vstupu - stěny vč. stropu) a v KU - 29 m2 (celá vč. stropu) -otěruvzdorná | 167
8 | 9.26 | výměna bytového jádra OP 1.11, OP 1.13a, OP 1.13b, dle přiložené PD a rozpočtu | soubor | 1 |  | 0 | OP 1.11 (1+4) | 375
9 | 11.34 | celkový úklid po opravách | 1+4 | 1 |  | 0 | v PŘ, KU a OP (průchozí do KU) - jen opravami dotčené prostory | 310
Investiční výdaje | [5 empty] | 0
Neinvestiční výdaje | [5 empty] | 10000
Cena celkem bez DPH | [5 empty] | 10000
Vyplňte jen modře označené sloupce. Kalkulaci odešlete zpět v tabulkovém formátu (např. XLSx).
V opačném případě nebude nabídka akceptována.
Uveďte Vaši hodinovou sazbu: | [5 empty] | / hod
Poznámky
1 | Veškeré práce budou provedeny v souladu se zadávacími a Všeobecnými obchodními podmínkami
2 | Položka 1.19 "odstranění závad zjištěných při elektro revizi nebo kontrole el.spotřebičů" bude do celkové ceny díla započtena pevnou max. limitní cenou 10 000 Kč.
3 | Položka 2.25 "oprava rozvodu elektroinstalace" bude do celkové ceny díla započtena pevnou max. limitní cenou 10 000 Kč.
4 | Hodinovou sazbu, která se vztahuje k položce 1.19 za "odstranění závad zjištěných při elektrorevizi nebo kontrole el. spotřebičů" a k položce 2.25 za "opravu rozvodu elektroinstalace", uveďte v max. sazbě 300 Kč bez DPH, a to v řádku nad touto tabulkou "Poznámky".
5 | Dodatečné práce: pokud se během prací vyskytne závada nebo nutná dodatečná práce, neprodleně a s dodatečným předstihem před termínem předání díla, toto oznamte příslušnému technikovi volných bytů a to písemnou formou s označením zakázky, ulice, č. pop., č. or., č. bytu a předmět dodatečné práce. Doplňte předmět i o Vámi nabízenou cenu za provedení (konečnou cenu bez DPH, tedy cenu materiálu včetně práce), písemně na e-mail technika. Po případném schválení dodatečných prací bude možné dodatečné práce provést.