## Krycí list rozpočtu (SO 02)
Krycí list rozpočtu (SO 02 - Sociální zařízení)
Název stavby: |  | K-trio VZT |  | Objednatel: |  |  | IČO/DIČ:
Druh stavby: |  |  |  | Projektant: |  |  | IČO/DIČ:
Lokalita: |  |  |  | Zhotovitel: |  |  | IČO/DIČ:
Začátek výstavby: |  | 03.12.2024 |  | Konec výstavby: |  |  | Položek: | 20
JKSO: |  |  |  | Zpracoval: |  |  | Datum: | 03.12.2024
Rozpočtové náklady v Kč
A | Základní rozpočtové náklady |  | B | Doplňkové náklady |  | C | Náklady na umístění stavby (NUS)
HSV | Dodávky | 0 | Práce přesčas |  | 0 | Zařízení staveniště |  | 0
| Montáž | 0 | Bez pevné podl. |  | 0 | Mimostav. doprava |  | 0
PSV | Dodávky | 0 | Kulturní památka |  | 0 | Územní vlivy |  | 0
| Montáž | 0 |  |  |  | Provozní vlivy |  | 0
"M" | Dodávky | 0 |  |  |  | Ostatní |  | 0
| Montáž | 0 |  |  |  | NUS z rozpočtu |  | 0
Ostatní materiál |  | 0
Přesun hmot a sutí |  | 0
ZRN celkem |  | 0 | DN celkem |  | 0 | NUS celkem |  | 0
[6 empty] | VORN celkem |  | 0
Základ 0% |  | 0
Základ 12% |  | 0 | DPH 12% |  | 0 | Celkem bez DPH |  | 0
Základ 21% |  | 0 | DPH 21% |  | 0 | Celkem včetně DPH |  | 0
Projektant |  |  | Objednatel |  |  | Zhotovitel
Datum, razítko a podpis |  |  | Datum, razítko a podpis |  |  | Datum, razítko a podpis
Poznámka:

## Stavební rozpočet - součet
Stavební rozpočet - rekapitulace
Název stavby: |  | K-trio VZT | Doba výstavby: |  | Objednatel:
Druh stavby: |  |  | Začátek výstavby: | 03.12.2024 | Projektant:
Lokalita: |  |  | Konec výstavby: |  | Zhotovitel:
Zpracoval: |  |  | Zpracováno dne: | 03.12.2024 | Zpracováno dne: | 03.12.2024
Objekt | Kód | Zkrácený popis | Náklady (Kč) - dodávka | Náklady (Kč) - Montáž | Náklady (Kč) - celkem | Celková hmotnost (t)
SO 02 |  | Sociální zařízení | 0 | 0 | 0 | 0.26096 | F | 0
SO 02 | 728 | Vzduchotechnika | 0 | 0 | 0 | 0.26096 | T | 0
SO 02 | 90 | Hodinové zúčtovací sazby (HZS) | 0 | 0 | 0 | 0 | T | 0
|  |  |  | Celkem: | 0

## Stavební rozpočet
Stavební rozpočet | [31 empty] | 0 | 0 | 0
Název stavby: |  |  | K-trio VZT | Doba výstavby: |  |  | Objednatel:
Druh stavby: |  |  |  | Začátek výstavby: |  | 03.12.2024 | Projektant:
Lokalita: |  |  |  | Konec výstavby: |  |  | Zhotovitel:
JKSO: |  |  |  | Zpracováno dne: |  | 03.12.2024 | Zpracoval:
Č | Objekt | Kód | Zkrácený popis / Varianta | MJ | Množství | Cena/MJ | Sazba DPH | Náklady (Kč) |  |  | Náklady (Kč) | Hmotnost (t) |  | Cenová | [33 empty] | ISWORK | GROUPCODE | VATTAX
|  |  | Rozměry |  |  | (Kč) |  | Dodávka | Montáž | Celkem | Celkem vč. DPH | Jednot. | Celkem | soustava | Přesuny | Typ skupiny | HSV mat | HSV prac | PSV mat | PSV prac | Mont mat | Mont prac | Ostatní mat. | [21 empty] | MAT | WORK | CELK
| SO 02 |  | Sociální zařízení |  |  |  |  | 0 | 0 | 0 | 0 |  | 0.26096
| SO 02 | 728 | Vzduchotechnika |  |  |  |  | 0 | 0 | 0 | 0 |  | 0.26096 | [10 empty] | SO 02 | [7 empty] | 0 | 0 | 0
1 | SO 02 | V0 | Střešní ventilátor | kus | 2 |  | 21 | 0 | 0 | 0 | 0 | 0.01146 | 0.02292 | vlastní | 0 |  | 0 | 0 | 0 | 0 | 0 | 0 | 0 | SO 02 | 0 | 0 | 0 | 21 | 0 | 0 | 7 |  |  |  | 0 | 0 | 0 | 728_ | SO 02_72_ | SO 02_ | 0 | 0 | 0 | 0.02292 | 0 | 0 | 0 |  | 728 | 21 | Střešní ventilátor
|  | RTS komentář: | Střešní ventilátor s vertikálním výfukem zvukově izolovaný, oběžné kolo z kompozitů s dozadu zahnutými lopatkami, motor s vnějším rotorem - vestavěné termokontakty, rozteč připoj. otvorů ve čtercové základně základně je 245x245 mm, Qv=500 m3/hod, pz=200Pa, el.příkon 99W/230V/50Hz, | [47 empty] | Střešní ventilátor s vertikálním výfukem zvukově izolovaný, oběžné kolo z kompozitů s dozadu zahnutými lopatkami, motor s vnějším rotorem - vestavěné termokontakty, rozteč připoj. otvorů ve čtercové základně základně je 245x245 mm, Qv=500 m3/hod, pz=200Pa, el.příkon 99W/230V/50Hz,
2 | SO 02 | V1 | Montáž střešního ventilátoru základního, průměru do 300 mm | kus | 2 |  | 21 | 0 | 0 | 0 | 0 | 0 | 0 | vlastní | 0 |  | 0 | 0 | 0 | 0 | 0 | 0 | 0 | SO 02 | 0 | 0 | 0 | 21 | 0 | 0 | 7 |  |  |  | 0 | 0 | 0 | 728_ | SO 02_72_ | SO 02_ | 0 | 0 | 0 | 0 | 0 | 0 | 0 |  | 728 | 21 | Montáž střešního ventilátoru základního, průměru do 300 mm
3 | SO 02 | V2 | Revizní vypínač do venkovního prostředí (IP65) | kus | 2 |  | 21 | 0 | 0 | 0 | 0 | 0.009 | 0.018 | vlastní | 0 |  | 0 | 0 | 0 | 0 | 0 | 0 | 0 | SO 02 | 0 | 0 | 0 | 21 | 0 | 0 | 7 |  |  |  | 0 | 0 | 0 | 728_ | SO 02_72_ | SO 02_ | 0 | 0 | 0 | 0.018 | 0 | 0 | 0 |  | 728 | 21 | Revizní vypínač do venkovního prostředí (IP65)
4 | SO 02 | V3 | Montáž revizního vypínače | kus | 2 |  | 21 | 0 | 0 | 0 | 0 | 0 | 0 | vlastní | 0 |  | 0 | 0 | 0 | 0 | 0 | 0 | 0 | SO 02 | 0 | 0 | 0 | 21 | 0 | 0 | 7 |  |  |  | 0 | 0 | 0 | 728_ | SO 02_72_ | SO 02_ | 0 | 0 | 0 | 0 | 0 | 0 | 0 |  | 728 | 21 | Montáž revizního vypínače
5 | SO 02 | V4 | Zpětná klapka DN 180 s přírubami | kus | 2 |  | 21 | 0 | 0 | 0 | 0 | 0.009 | 0.018 | vlastní | 0 |  | 0 | 0 | 0 | 0 | 0 | 0 | 0 | SO 02 | 0 | 0 | 0 | 21 | 0 | 0 | 7 |  |  |  | 0 | 0 | 0 | 728_ | SO 02_72_ | SO 02_ | 0 | 0 | 0 | 0.018 | 0 | 0 | 0 |  | 728 | 21 | Zpětná klapka DN 180 s přírubami
6 | SO 02 | V5 | Montáž zpětné klapky kruhové bez příruby, průměru do 200 mm | kus | 2 |  | 21 | 0 | 0 | 0 | 0 | 0 | 0 | vlastní | 0 |  | 0 | 0 | 0 | 0 | 0 | 0 | 0 | SO 02 | 0 | 0 | 0 | 21 | 0 | 0 | 7 |  |  |  | 0 | 0 | 0 | 728_ | SO 02_72_ | SO 02_ | 0 | 0 | 0 | 0 | 0 | 0 | 0 |  | 728 | 21 | Montáž zpětné klapky kruhové bez příruby, průměru do 200 mm
7 | SO 02 | V6 | Záslep DN 100, pozink.plech | kus | 3 |  | 21 | 0 | 0 | 0 | 0 | 0.004 | 0.012 | vlastní | 0 |  | 0 | 0 | 0 | 0 | 0 | 0 | 0 | SO 02 | 0 | 0 | 0 | 21 | 0 | 0 | 7 |  |  |  | 0 | 0 | 0 | 728_ | SO 02_72_ | SO 02_ | 0 | 0 | 0 | 0.012 | 0 | 0 | 0 |  | 728 | 21 | Záslep DN 100, pozink.plech
8 | SO 02 | V7 | Montáž zaslepení potrubí | kus | 3 |  | 21 | 0 | 0 | 0 | 0 | 0 | 0 | vlastní | 0 |  | 0 | 0 | 0 | 0 | 0 | 0 | 0 | SO 02 | 0 | 0 | 0 | 21 | 0 | 0 | 7 |  |  |  | 0 | 0 | 0 | 728_ | SO 02_72_ | SO 02_ | 0 | 0 | 0 | 0 | 0 | 0 | 0 |  | 728 | 21 | Montáž zaslepení potrubí
9 | SO 02 | V8 | Talířový ventil nerezový univerzální DN 100 - kartáčovaná nerez vč. Zděře | kus | 15 |  | 21 | 0 | 0 | 0 | 0 | 0.0028 | 0.042 | vlastní | 0 |  | 0 | 0 | 0 | 0 | 0 | 0 | 0 | SO 02 | 0 | 0 | 0 | 21 | 0 | 0 | 7 |  |  |  | 0 | 0 | 0 | 728_ | SO 02_72_ | SO 02_ | 0 | 0 | 0 | 0.042 | 0 | 0 | 0 |  | 728 | 21 | Talířový ventil nerezový univerzální DN 100 - kartáčovaná nerez vč. Zděře
|  | RTS komentář: | Přívodní talířový ventil z nerezového plechu s těsněním z pěnové pásky. Nastavení ventilu se provádí pootočením disku a zajištění se provede zajišťovací maticí. | [47 empty] | Přívodní talířový ventil z nerezového plechu s těsněním z pěnové pásky. Nastavení ventilu se provádí pootočením disku a zajištění se provede zajišťovací maticí.
10 | SO 02 | 728413521R00 | Montáž talířového ventilu kruhového do d 100 mm | kus | 15 |  | 21 | 0 | 0 | 0 | 0 | 0 | 0 | RTS II / 2024 | 0 |  | 0 | 0 | 0 | 0 | 0 | 0 | 0 | SO 02 | 0 | 0 | 0 | 21 | 0 | 0 | 7 |  |  |  | 0 | 0 | 0 | 728_ | SO 02_72_ | SO 02_ | 0 | 0 | 0 | 0 | 0 | 0 | 0 |  | 728 | 21 | Montáž talířového ventilu kruhového do d 100 mm
11 | SO 02 | 728115111R001 | Montáž potrubí ohebného neizolovaného, průměru do 100 mm | m | 10 |  | 21 | 0 | 0 | 0 | 0 | 0 | 0 | vlastní | 0 |  | 0 | 0 | 0 | 0 | 0 | 0 | 0 | SO 02 | 0 | 0 | 0 | 21 | 0 | 0 | 7 |  |  |  | 0 | 0 | 0 | 728_ | SO 02_72_ | SO 02_ | 0 | 0 | 0 | 0 | 0 | 0 | 0 |  | 728 | 21 | Montáž potrubí ohebného neizolovaného, průměru do 100 mm
12 | SO 02 | V9 | Hadice polotuhá hliníková DN 100 standart tl. 0,08mm stlačená na 1/3 délky | m | 10 |  | 21 | 0 | 0 | 0 | 0 | 0.0034 | 0.034 | vlastní | 0 |  | 0 | 0 | 0 | 0 | 0 | 0 | 0 | SO 02 | 0 | 0 | 0 | 21 | 0 | 0 | 7 |  |  |  | 0 | 0 | 0 | 728_ | SO 02_72_ | SO 02_ | 0 | 0 | 0 | 0.034 | 0 | 0 | 0 |  | 728 | 21 | Hadice polotuhá hliníková DN 100 standart tl. 0,08mm stlačená na 1/3 délky
|  | RTS komentář: | Hadice polotuhá hliníková DN 100 standart tl. 0,08mm stlačená na 1/3 délky (pro nové a posunuté talířové ventily a výměna poškozeného) | [47 empty] | Hadice polotuhá hliníková DN 100 standart tl. 0,08mm stlačená na 1/3 délky (pro nové a posunuté talířové ventily a výměna poškozeného)
13 | SO 02 | V10 | Odbočka na čtyřhranné potrubí DN100, pozink plech | kus | 1 |  | 21 | 0 | 0 | 0 | 0 | 0.004 | 0.004 | vlastní | 0 |  | 0 | 0 | 0 | 0 | 0 | 0 | 0 | SO 02 | 0 | 0 | 0 | 21 | 0 | 0 | 7 |  |  |  | 0 | 0 | 0 | 728_ | SO 02_72_ | SO 02_ | 0 | 0 | 0 | 0.004 | 0 | 0 | 0 |  | 728 | 21 | Odbočka na čtyřhranné potrubí DN100, pozink plech
14 | SO 02 | V11 | Montáž odbočky na čtyřhranném potrubí | kus | 1 |  | 21 | 0 | 0 | 0 | 0 | 0 | 0 | vlastní | 0 |  | 0 | 0 | 0 | 0 | 0 | 0 | 0 | SO 02 | 0 | 0 | 0 | 21 | 0 | 0 | 7 |  |  |  | 0 | 0 | 0 | 728_ | SO 02_72_ | SO 02_ | 0 | 0 | 0 | 0 | 0 | 0 | 0 |  | 728 | 21 | Montáž odbočky na čtyřhranném potrubí
15 | SO 02 | V12 | Vyčištění VZT potrubí o průřezu 300x300mm | m | 16 |  | 21 | 0 | 0 | 0 | 0 | 0 | 0 | RTS II / 2024 | 0 |  | 0 | 0 | 0 | 0 | 0 | 0 | 0 | SO 02 | 0 | 0 | 0 | 21 | 0 | 0 | 2 |  |  |  | 0 | 0 | 0 | 728_ | SO 02_72_ | SO 02_ | 0 | 0 | 0 | 0 | 0 | 0 | 0 |  | 728 | 21 | Vyčištění VZT potrubí o průřezu 300x300mm
16 | SO 02 | V13 | Závěsový materiál na bm | m | 5 |  | 21 | 0 | 0 | 0 | 0 | 0.008 | 0.04 | RTS II / 2024 | 0 |  | 0 | 0 | 0 | 0 | 0 | 0 | 0 | SO 02 | 0 | 0 | 0 | 21 | 0 | 0 | 2 |  |  |  | 0 | 0 | 0 | 728_ | SO 02_72_ | SO 02_ | 0 | 0 | 0 | 0.04 | 0 | 0 | 0 |  | 728 | 21 | Závěsový materiál na bm
17 | SO 02 | V14 | Zaregulování průtoků vzduchu | h | 2 |  | 21 | 0 | 0 | 0 | 0 | 0 | 0 | vlastní | 0 |  | 0 | 0 | 0 | 0 | 0 | 0 | 0 | SO 02 | 0 | 0 | 0 | 21 | 0 | 0 | 7 |  |  |  | 0 | 0 | 0 | 728_ | SO 02_72_ | SO 02_ | 0 | 0 | 0 | 0 | 0 | 0 | 0 |  | 728 | 21 | Zaregulování průtoků vzduchu
18 | SO 02 | V15 | Demontáž nástřešních ventilátorů a zpětných klapek - vč. odvozu a ekologické likvidace | kus | 2 |  | 21 | 0 | 0 | 0 | 0 | 0.03502 | 0.07004 | vlastní | 0 |  | 0 | 0 | 0 | 0 | 0 | 0 | 0 | SO 02 | 0 | 0 | 0 | 21 | 0 | 0 | 7 |  |  |  | 0 | 0 | 0 | 728_ | SO 02_72_ | SO 02_ | 0 | 0 | 0 | 0.07004 | 0 | 0 | 0 |  | 728 | 21 | Demontáž nástřešních ventilátorů a zpětných klapek - vč. odvozu a ekologické likvidace
19 | SO 02 | 998728102R00 | Přesun hmot pro vzduchotechniku, výšky do 12 m | t | 0.25696 |  | 21 | 0 | 0 | 0 | 0 | 0 | 0 | RTS II / 2024 | 0 |  | 0 | 0 | 0 | 0 | 0 | 0 | 0 | SO 02 | 0 | 0 | 0 | 21 | 0 | 0 | 5 |  |  |  | 0 | 0 | 0 | 728_ | SO 02_72_ | SO 02_ | 0 | 0 | 0 | 0 | 0 | 0 | 0 |  | 728 | 21 | Přesun hmot pro vzduchotechniku, výšky do 12 m
| SO 02 | 90 | Hodinové zúčtovací sazby (HZS) |  |  |  |  | 0 | 0 | 0 | 0 |  | 0 | [10 empty] | SO 02 | [7 empty] | 0 | 0 | 0
20 | SO 02 | 909 R001 | HZS - odstranění drobných závad, zaregulování apod. | h | 1 |  | 21 | 0 | 0 | 0 | 0 | 0 | 0 | vlastní | 0 |  | 0 | 0 | 0 | 0 | 0 | 0 | 0 | SO 02 | 0 | 0 | 0 | 21 | 0 | 0 | 1 |  |  |  | 0 | 0 | 0 | 90_ | SO 02_9_ | SO 02_ | 0 | 0 | 0 | 0 | 0 | 0 | 0 |  | 90 | 21 | HZS - odstranění drobných závad, zaregulování apod.
|  | RTS komentář: | HZS - odstranění drobných závad, zaregulování apod. Práce lze fakturovat dle skutečně odpracovaných hodin potvrzených v montážním deníku | [47 empty] | HZS - odstranění drobných závad, zaregulování apod. Práce lze fakturovat dle skutečně odpracovaných hodin potvrzených v montážním deníku
[8 empty] | Celkem: |  | 0 | 0
Poznámka:

## Rozpočet - vybrané sloupce
Stavební rozpočet
Název stavby: |  |  | K-trio VZT | Doba výstavby: |  | Objednatel:
Druh stavby: |  |  |  | Začátek výstavby: | 03.12.2024 | Projektant:
Lokalita: |  |  |  | Konec výstavby: |  | Zhotovitel:
JKSO: |  |  |  | Zpracováno dne: | 03.12.2024 | Zpracoval:
Č | Objekt | Kód | Zkrácený popis / Varianta | MJ | Rozměry | Množství | Jednotková cena (Kč) | Náklady dodávka (Kč) | Náklady montáž (Kč) | Náklady celkem (Kč) | Celková/MJ | Celková hmotnost(t) | GROUPCODE | ISWORK
| SO 02 |  | Sociální zařízení |  |  |  |  | 0 | 0 | 0 |  | 0.26096
| SO 02 | 728 | Vzduchotechnika |  |  |  |  | 0 | 0 | 0 |  | 0.26096
1 | SO 02 | V0 | Střešní ventilátor | kus | 2 | 2 | 0 | 0 | 0 | 0 | 0.01146 | 0.02292 | 728 | M | 0 | 0
2 | SO 02 | V1 | Montáž střešního ventilátoru základního, průměru do 300 mm | kus | 2 | 2 | 0 | 0 | 0 | 0 | 0 | 0 | 728 | P | 0 | 0
3 | SO 02 | V2 | Revizní vypínač do venkovního prostředí (IP65) | kus | 2 | 2 | 0 | 0 | 0 | 0 | 0.009 | 0.018 | 728 | M | 0 | 0
4 | SO 02 | V3 | Montáž revizního vypínače | kus | 2 | 2 | 0 | 0 | 0 | 0 | 0 | 0 | 728 | P | 0 | 0
5 | SO 02 | V4 | Zpětná klapka DN 180 s přírubami | kus | 2 | 2 | 0 | 0 | 0 | 0 | 0.009 | 0.018 | 728 | M | 0 | 0
6 | SO 02 | V5 | Montáž zpětné klapky kruhové bez příruby, průměru do 200 mm | kus | 2 | 2 | 0 | 0 | 0 | 0 | 0 | 0 | 728 | P | 0 | 0
7 | SO 02 | V6 | Záslep DN 100, pozink.plech | kus | 3 | 3 | 0 | 0 | 0 | 0 | 0.004 | 0.012 | 728 | M | 0 | 0
8 | SO 02 | V7 | Montáž zaslepení potrubí | kus | 3 | 3 | 0 | 0 | 0 | 0 | 0 | 0 | 728 | P | 0 | 0
9 | SO 02 | V8 | Talířový ventil nerezový univerzální DN 100 - kartáčovaná nerez vč. Zděře | kus | 15 | 15 | 0 | 0 | 0 | 0 | 0.0028 | 0.042 | 728 | M | 0 | 0
10 | SO 02 | 728413521R00 | Montáž talířového ventilu kruhového do d 100 mm | kus | 15 | 15 | 0 | 0 | 0 | 0 | 0 | 0 | 728 | P | 0 | 0
11 | SO 02 | 728115111R001 | Montáž potrubí ohebného neizolovaného, průměru do 100 mm | m | 10 | 10 | 0 | 0 | 0 | 0 | 0 | 0 | 728 | P | 0 | 0
12 | SO 02 | V9 | Hadice polotuhá hliníková DN 100 standart tl. 0,08mm stlačená na 1/3 délky | m | 10 | 10 | 0 | 0 | 0 | 0 | 0.0034 | 0.034 | 728 | M | 0 | 0
13 | SO 02 | V10 | Odbočka na čtyřhranné potrubí DN100, pozink plech | kus | 1 | 1 | 0 | 0 | 0 | 0 | 0.004 | 0.004 | 728 | M | 0 | 0
14 | SO 02 | V11 | Montáž odbočky na čtyřhranném potrubí | kus | 1 | 1 | 0 | 0 | 0 | 0 | 0 | 0 | 728 | P | 0 | 0
15 | SO 02 | V12 | Vyčištění VZT potrubí o průřezu 300x300mm | m | 16 | 16 | 0 | 0 | 0 | 0 | 0 | 0 | 728 | P | 0 | 0
16 | SO 02 | V13 | Závěsový materiál na bm | m | 5 | 5 | 0 | 0 | 0 | 0 | 0.008 | 0.04 | 728 | P | 0 | 0
17 | SO 02 | V14 | Zaregulování průtoků vzduchu | h | 2 | 2 | 0 | 0 | 0 | 0 | 0 | 0 | 728 | P | 0 | 0
18 | SO 02 | V15 | Demontáž nástřešních ventilátorů a zpětných klapek - vč. odvozu a ekologické likvidace | kus | 2 | 2 | 0 | 0 | 0 | 0 | 0.03502 | 0.07004 | 728 | P | 0 | 0
19 | SO 02 | 998728102R00 | Přesun hmot pro vzduchotechniku, výšky do 12 m | t |  | 0.25696 | 0 | 0 | 0 | 0 | 0 | 0 | 728 | P | 0 | 0
| SO 02 | 90 | Hodinové zúčtovací sazby (HZS) |  |  |  |  | 0 | 0 | 0 |  | 0
20 | SO 02 | 909 R001 | HZS - odstranění drobných závad, zaregulování apod. | h | 1 | 1 | 0 | 0 | 0 | 0 | 0 | 0 | 90 | P | 0 | 0
[9 empty] | Celkem: | 0

## Výkaz výměr (hidden)
Výkaz výměr
Název stavby: |  | K-trio VZT |  | Objednatel:
Druh stavby: |  |  |  | Projektant:
Lokalita: |  |  |  | Zhotovitel:
Zpracoval: |  |  |  | Zpracováno dne: | 03.12.2024
Č | Objekt | Kód | Zkrácený popis / Varianta |  | MJ | Množství | Potřebné množství
Poznámka:

## Krycí list rozpočtu (hidden)
Krycí list rozpočtu
Název stavby: |  | K-trio VZT |  | Objednatel: |  |  | IČO/DIČ:
Druh stavby: |  |  |  | Projektant: |  |  | IČO/DIČ:
Lokalita: |  |  |  | Zhotovitel: |  |  | IČO/DIČ:
Začátek výstavby: |  | 03.12.2024 |  | Konec výstavby: |  |  | Položek: | 20
JKSO: |  |  |  | Zpracoval: |  |  | Datum: | 03.12.2024
Rozpočtové náklady v Kč
A | Základní rozpočtové náklady |  | B | Doplňkové náklady |  | C | Náklady na umístění stavby (NUS)
HSV | Dodávky | 0 | Práce přesčas |  | 0 | Zařízení staveniště |  | 0
| Montáž | 0 | Bez pevné podl. |  | 0 | Mimostav. doprava |  | 0
PSV | Dodávky | 0 | Kulturní památka |  | 0 | Územní vlivy |  | 0
| Montáž | 0 |  |  |  | Provozní vlivy |  | 0
"M" | Dodávky | 0 |  |  |  | Ostatní |  | 0
| Montáž | 0 |  |  |  | NUS z rozpočtu |  | 0
Ostatní materiál |  | 0
Přesun hmot a sutí |  | 0
ZRN celkem |  | 0 | DN celkem |  | 0 | NUS celkem |  | 0
|  |  | DN celkem z obj. |  | 0 | NUS celkem z obj. |  | 0
[6 empty] | VORN celkem |  | 0
[6 empty] | VORN celkem z obj. |  | 0
Základ 0% |  | 0
Základ 12% |  | 0 | DPH 12% |  | 0 | Celkem bez DPH |  | 0
Základ 21% |  | 0 | DPH 21% |  | 0 | Celkem včetně DPH |  | 0
Projektant |  |  | Objednatel |  |  | Zhotovitel
Datum, razítko a podpis |  |  | Datum, razítko a podpis |  |  | Datum, razítko a podpis
Poznámka:

## VORN (hidden)
Vedlejší a ostatní rozpočtové náklady
Název stavby: | K-trio VZT | Objednatel: |  |  | IČO/DIČ:
Druh stavby: |  | Projektant: |  |  | IČO/DIČ:
Lokalita: |  | Zhotovitel: |  |  | IČO/DIČ:
Začátek výstavby: | 03.12.2024 | Konec výstavby: |  |  | Položek: | 20
JKSO: |  | Zpracoval: |  |  | Datum: | 03.12.2024
Vedlejší rozpočtové náklady VRN
Doplňkové náklady DN |  |  | Kč | % | Základna | Kč
Práce přesčas |  |  | 0 |  |  | 0
Bez pevné podl. |  |  | 0 |  |  | 0
Kulturní památka |  |  | 0 |  |  | 0
Celkem DN | [5 empty] | 0
Náklady na umístění stavby (NUS) |  |  | Kč | % | Základna | Kč
Zařízení staveniště |  |  | 0 |  |  | 0
Mimostav. doprava |  |  | 0 |  |  | 0
Územní vlivy |  |  | 0 |  |  | 0
Provozní vlivy |  |  | 0 |  |  | 0
Ostatní |  |  | 0 |  |  | 0
NUS z rozpočtu |  |  | 0 |  |  | 0
Celkem NUS | [5 empty] | 0
Celkem VRN |  |  | 0
Ostatní rozpočtové náklady ORN
Ostatní rozpočtové náklady (ORN) |  |  | Kč | % | Základna | Kč
|  |  | 0 |  |  | 0
Celkem ORN | [5 empty] | 0

## Krycí list rozpočtu (SO 01) (hidden)
Krycí list rozpočtu (SO 01 - Šatny)
Název stavby: |  | K-trio VZT |  | Objednatel: |  |  | IČO/DIČ:
Druh stavby: |  |  |  | Projektant: |  |  | IČO/DIČ:
Lokalita: |  |  |  | Zhotovitel: |  |  | IČO/DIČ:
Začátek výstavby: |  | 03.12.2024 |  | Konec výstavby: |  |  | Položek: | 0
JKSO: |  |  |  | Zpracoval: |  |  | Datum: | 03.12.2024
Rozpočtové náklady v Kč
A | Základní rozpočtové náklady |  | B | Doplňkové náklady |  | C | Náklady na umístění stavby (NUS)
HSV | Dodávky | 0 | Práce přesčas |  | 0 | Zařízení staveniště |  | 0
| Montáž | 0 | Bez pevné podl. |  | 0 | Mimostav. doprava |  | 0
PSV | Dodávky | 0 | Kulturní památka |  | 0 | Územní vlivy |  | 0
| Montáž | 0 |  |  |  | Provozní vlivy |  | 0
"M" | Dodávky | 0 |  |  |  | Ostatní |  | 0
| Montáž | 0 |  |  |  | NUS z rozpočtu |  | 0
Ostatní materiál |  | 0
Přesun hmot a sutí |  | 0
ZRN celkem |  | 0 | DN celkem |  | 0 | NUS celkem |  | 0
[6 empty] | VORN celkem |  | 0
Základ 0% |  | 0
Základ 12% |  | 0 | DPH 12% |  | 0 | Celkem bez DPH |  | 0
Základ 21% |  | 0 | DPH 21% |  | 0 | Celkem včetně DPH |  | 0
Projektant |  |  | Objednatel |  |  | Zhotovitel
Datum, razítko a podpis |  |  | Datum, razítko a podpis |  |  | Datum, razítko a podpis
Poznámka:

## VORN objektu (SO 01) (hidden)
Vedlejší a ostatní rozpočtové náklady (SO 01 - Šatny)
Název stavby: | K-trio VZT | Objednatel: |  |  | IČO/DIČ:
Druh stavby: |  | Projektant: |  |  | IČO/DIČ:
Lokalita: |  | Zhotovitel: |  |  | IČO/DIČ:
Začátek výstavby: | 03.12.2024 | Konec výstavby: |  |  | Položek: | 0
JKSO: |  | Zpracoval: |  |  | Datum: | 03.12.2024
Vedlejší rozpočtové náklady VRN
Doplňkové náklady DN |  |  | Kč | % | Základna | Kč
Práce přesčas |  |  | 0 |  |  | 0
Bez pevné podl. |  |  | 0 |  |  | 0
Kulturní památka |  |  | 0 |  |  | 0
Celkem DN | [5 empty] | 0
Náklady na umístění stavby (NUS) |  |  | Kč | % | Základna | Kč
Zařízení staveniště |  |  | 0 |  |  | 0
Mimostav. doprava |  |  | 0 |  |  | 0
Územní vlivy |  |  | 0 |  |  | 0
Provozní vlivy |  |  | 0 |  |  | 0
Ostatní |  |  | 0 |  |  | 0
NUS z rozpočtu |  |  | 0 |  |  | 0
Celkem NUS | [5 empty] | 0
Celkem VRN |  |  | 0
Ostatní rozpočtové náklady ORN
Ostatní rozpočtové náklady (ORN) |  |  | Kč | % | Základna | Kč
|  |  | 0 |  |  | 0
Celkem ORN | [5 empty] | 0

## VORN objektu (SO 02) (hidden)
Vedlejší a ostatní rozpočtové náklady (SO 02 - Sociální zařízení)
Název stavby: | K-trio VZT | Objednatel: |  |  | IČO/DIČ:
Druh stavby: |  | Projektant: |  |  | IČO/DIČ:
Lokalita: |  | Zhotovitel: |  |  | IČO/DIČ:
Začátek výstavby: | 03.12.2024 | Konec výstavby: |  |  | Položek: | 20
JKSO: |  | Zpracoval: |  |  | Datum: | 03.12.2024
Vedlejší rozpočtové náklady VRN
Doplňkové náklady DN |  |  | Kč | % | Základna | Kč
Práce přesčas |  |  | 0 |  |  | 0
Bez pevné podl. |  |  | 0 |  |  | 0
Kulturní památka |  |  | 0 |  |  | 0
Celkem DN | [5 empty] | 0
Náklady na umístění stavby (NUS) |  |  | Kč | % | Základna | Kč
Zařízení staveniště |  |  | 0 |  |  | 0
Mimostav. doprava |  |  | 0 |  |  | 0
Územní vlivy |  |  | 0 |  |  | 0
Provozní vlivy |  |  | 0 |  |  | 0
Ostatní |  |  | 0 |  |  | 0
NUS z rozpočtu |  |  | 0 |  |  | 0
Celkem NUS | [5 empty] | 0
Celkem VRN |  |  | 0
Ostatní rozpočtové náklady ORN
Ostatní rozpočtové náklady (ORN) |  |  | Kč | % | Základna | Kč
|  |  | 0 |  |  | 0
Celkem ORN | [5 empty] | 0