## SPECIFIKACE MATERIÁLU
pozice | dod. | popis zařízení | m.j. | počet | Cena jednotková | Cena celková
výrob.
Zařízení č.1 - Vzduchotechnika varny
1.1a | CIC Hřebec TP12105 -H4 | Přívodní vzduchotechnická jednotka stojatá: přívod - ventilátor (3600m3/hod - 350Pa), vodní ohřev 43kW při 70/50stC, filtr G4, uzavírací klapa, Rozvaděč, ovladač, včetně regulačních prvků MaR | kpl | 1 |  | 0
1.1b | CIC Hřebec TP12105 - H4 | Odvodní ventilátor 3750m3/h - 600Pa, uzavírací klapa, včetně regulačních prvků MaR | kpl | 1 |  | 0
1.1c | CIC Hřebec TP12105 | Filtr G4, Diferenční manometr 150-500Pa | kpl | 1 |  | 0
1.2 |  | Systém MaR - propojení přívodního a odvodního ventilátoru včetně napajení a ostatních komponentů VZT klap, filtrů, ovladače | kpl | 1 |  | 0
1.3 |  | neobsazeno
1.4 |  | Protidešťová žaluzie se sítem 800x800 RAL dle požadavku arch. | ks | 1 |  | 0
1.5 |  | Tlumič hluku 800x400/1000 | ks | 2 |  | 0
1.6 |  | Mřížka do hranatého potrubí nastavitelná 625x275, přívod, jednořadá, typ regulace R1 | ks | 4 |  | 0
1.7 |  | Regulační klapa ruční pr. 100mm
1.8 |  | Přívodní talířový ventil TV 160 | ks | 1 |  | 0
1.9 |  | Stěnová mřížka oboustranná 400x100mm | kpl | 1 |  | 0
1.10 |  | neobsazeno
1.11 |  | Tlumič hluku 800x400/1000 | ks | 1 |  | 0
1.12 |  | Regulační klapa ruční pr. 160mm | ks | 1 |  | 0
1.13 |  | Regulační klapa ruční pr. 250mm | ks | 1 |  | 0
1.14 |  | Regulační klapa ruční 630x200mm | ks | 1 |  | 0
1.15 |  | Mřížka do kruhového potrubí nastavitelná 625x125, odvod, jednořadá, bez regulace | ks | 3 |  | 0
1.16 |  | Odvodní talířový ventil TV 160 | ks | 2 |  | 0
1.17 |  | neobsazeno
1.18 |  | čtyřhranné potrubí VZT SK.I, pozinkovaný plech, třída těsnosti I - 90% tvarovek, včetně montážního materiálu | m2 | 98 |  | 0
1.19 |  | Potrubí kruhové bez příruby, spirálně vinuté, průměru do 280mm, 30% tvarovek, vč. montážního materiálu | bm | 21 |  | 0
1.20 |  | Tepelná izolace samolepící tl 25mm s Al povrchem (strojovna VZT, střecha), montážní materiál | m2 | 45 |  | 0
1.21 |  | Konstrukce oc. pod ventilátor dle dodavtele - střecha | kg | 50 |  | 0
1.22 |  | Lišty pro vedení kabeláže | kpl | 1 |  | 0
1.23 |  | výměna stávající žaluzie 1000x400 - střecha | kpl | 1 |  | 0
1.24 |  | Montáž pozice 1.1-1.27 | kpl | 1 |  | 0
1.25 |  | neobsazeno
1.26 |  | Požární ucpávky | kpl | 1 |  | 0
1.27 |  | Protihluková izolace - výměna ve střešní komoře | m2 | 5 |  | 0
1.28 |  | Demontáž stávajících rozvodů - strojovna, kuchyně, střecha, likvidace | kg | 950 |  | 0
1.29 |  | Zprovoznění, zaregulování systémů | hod | 16 |  | 0
1.30 |  | Zaškolení obsluhy | hod | 2 |  | 0
1.31 |  | Koordinační činnosti | hod | 8 |  | 0
1.32 |  | Dokumentace skutečného provedení stavby | kpl | 1 |  | 0
1.33 |  | Plošina,Lešení - montáž ve výšce 7m | kpl | 1 |  | 0
1.34 |  | Úprava rozvodu vlivem nepředpokládých kolizí stávajících profesí, nepředvídané výdaje na úpravu trasy | kpl | 1 |  | 0
1.35 |  | Doprava | kpl | 1 |  | 0
|  | VZDUCHOTECHNIKA - CELKEM Kč (bez DPH) |  |  |  | 0