## Soupis zařízení
Mš Tarnavova
Soupis zařízení
Pozice | Název položky | Rozměry | Příkon zařízení kW | Ks | Cena za 1 ks | Cena celkem
1 | Nerezový stůl 2 zásuvky pod pacovní deskou, spodní police, zadní lem stůl stůl je postaven na svařovaném podnoží z uzavřených profilů 35×35mm,všechny nohy stolu jsou opatřeny seříditelnými patkami, pracovní deska stolu a police jsou vyrobeny z nerez plechu AISI 304, pracovní deska je podlepená, zadní nohy odskočené od zdi 70mm | 1200x800x900 |  | 1 |  | 0
1a | Nerezová police nad položku č.1 | 1200x350 |  | 1 |  | 0
2 | Indukční sporák - stávající | 1200x800x900 | 11/400V | 1 |  | 0
3 | Nerezová digestoř s nerezovými filtry | 3300x1100x450 |  | 1 |  | 0
4 | Nerezový stůl se vsuny na GN1/1, zadní lem stůl je postaven na svařovaném podnoží z uzavřených profilů 35×35mm,všechny nohy stolu jsou opatřeny seříditelnými patkami | 750x800x900 |  | 1 |  | 0
5 | Konvektomat 10 GN1/1 Elektrický konvektomat na 10 zásuvů GN1/1 s bojlerovým vývinem páry a záložním injekčním vývinem páry. Hmotnost od 140 kg do 160 kg, Provedení AISI304 nerezová ocel, Nabídka kuchařských technologií s možností jejich úpravy a modifikace, Ovládání pomocí dotykového 8 “ displeje, Automatické mytí na sypké detergenty (prášek, tablety), Příčné zásuvy s roztečí minimálně 65 mm, Minimálně 800 programů s 20 kroky, 200 programů před nahraných pro československou kuchyni, komunikace v češtině, Horký vzduch 30 – 300C, Kombinovaný režim 30 – 300C, Vaření v páře 30 – 130C, Minimálně 6.bodová teplotní sonda, Delta T pečení/vaření, Nízkoteplotní pečení/vaření s certifikací, Regenerace, Klapka pro odtah vlhkosti s možnosti vložení do programu, Autoklima – kontrola sytosti páry, Rychlé zchlazení varného prostoru, Automatický předehřev/zchlazení, Automatický start, Minimálně 7 rychlostí ventilátoru, Servisní a diagnostický systém pro automatické vyhodnocení chyb, Okamžitý HACCP výpis a výpis spotřeby energie, Vyvíjení páry v Bojleru i nástřiku, Trojité sklo dveří, USB rozhraní pro stahování dat provozu a možnost nahrávání programů, Klika dveří s bakteriální úpravou, Multitasking – možnost pracovat s displejem i v průběhu vaření | 950 x 1090 x 850 | 18,6/400V | 1 |  | 0
5a | Podstavec pod konvektomat s bezpečnosními trny na uchyzení, se vsuny na GN1/1 je postaven na svařovaném podnoží z uzavřených profilů 35×35mm,všechny nohy stolu jsou opatřeny seříditelnými patkami | 800x600x700 |  | 1 |  | 0
5b | Filtrační patrona ke konvektomatu změkčovač s filtrem na vodu instalovaný pro konvektomat s kapacitou 7.900l, systém představuje komplexní filtrační bezúdržbový systém, filtr z vody odstraňuje mechanické nečistoty do velikosti 10µm, nežádoucí zápachy a příchutě (např. chlor), zejména však zařízení redukuje tvrdost vody a zabraňuje tak tvorbě vápenatých usazenin a vodního kamene, filtr garantuje dlouhou životnost, bezporuchový – bezvýpadkový provoz napojeného kávovaru, stálou chuť i vzhledově optimální kvalitu kávy, filtrační patrony se mění po vyčerpání kapacity nebo 1x ročně, zůstatkovou kapacitu filtru lze sledovat pomocí elektronického průtokoměru |  |  | 1 |  | 0
6 | Nerezový stůl, příprava svačinek, spodní 2 police, úkos na pravé straně, 2 zásuvky pod pracovní deskou, stůl je postaven na svařovaném podnoží z uzavřených profilů 35×35mm,všechny nohy stolu jsou opatřeny seříditelnými patkami, pracovní deska stolu a police jsou vyrobeny z nerez plechu AISI 304, pracovní deska je podlepená, zadní nohy odskočené od zdi 70mm | 2000x800x900 |  | 1 |  | 0
7 | Robot na svačinky s mísou o objemu 6,9 l je určen pro gastronomické provozy, které potřebují přístroj s bezpečnostními prvky – rychlým tlačítkem pro vypnutí stroje, ochrannou mříží a oranžovou šňůrou.Je vybaven extrémně tichým motorem s deseti rychlostmi od 40 do 200 ot./min. Samotný motor má maximální výkon 1,3 koňské síly* (970 wattů) o příkonu 325 W, což uspokojí i ty nejnáročnější kulináře. Přímý pohon robotu je konstruován za pomocí mohutných ozubených kol, které jsou využity v celokovové převodové soustavě robotu. Kuchyňský robot disponuje zvedacím mechanismem mísy se třemi aretačními body, což zajišťuje maximální stabilitu i při zpracování tužších těst. Mísu lze pákou jemně spouštět nebo zvedat.Celokovová konstrukce, hmotnost 12,6 kg a protiskluzová gumová podložka robotu poskytují stabilitu, spolehlivé míchání a odolnost. | 419x286x368 | 1,3/230V | 1 |  | 0
8 | Nerezový stůl pro práci s masem, dřez 400x400, zadní a pravý lem, spodní police, 2 zásuvky pod pracovní deskou, stůl je postaven na svařovaném podnoží z uzavřených profilů 35×35mm,všechny nohy stolu jsou opatřeny seříditelnými patkami, pracovní deska stolu a police jsou vyrobeny z nerez plechu AISI 304, pracovní deska je podlepená, zadní nohy odskočené od zdi 70mm | 2230x800x900 |  | 1 |  | 0
8a | Páková profi baterie s dlouhou rukojetí |  |  | 1 |  | 0
8b | Otevřená nerezová skříňka s dvoumi policemi | 1700x350x450 |  | 1 |  | 0
9 | Nerezové umyvadlo, Celonerezové nástěnné umývadlo. Spouštění vody je prováděno stlačením kolenové páky. Po částečném stlačení teče 1 voda a po jejím dotlačení namíchaná, kolenové ovládání | 500x400x250 |  | 1 |  | 0
10 | Nerezový stůl pro práci se zeleninou, dřez 400x400, zadní lem,levý zkrácený lem, spodní police, protor pro koš, 2 zásuvky pod pracovní deskou, stůl je postaven na svařovaném podnoží z uzavřených profilů 35×35mm,všechny nohy stolu jsou opatřeny seříditelnými patkami, pracovní deska stolu a police jsou vyrobeny z nerez plechu AISI 304, pracovní deska je podlepená, zadní nohy odskočené od zdi 70mm | 2200x800x900 |  | 1 |  | 0
10a | Páková profi baterie s dlouhou rukojetí |  |  | 1 |  | 0
11 | Celonerezový regál, 5 polic, postaven na svařovaném podnoží z uzavřených profilů 35×35mm,všechny nohy jsou opatřeny seříditelnými patkami | 2200x600x1850 |  | 1 |  | 0
12 | Universální robot jmenovité napětí: 3 N - 400 V; 50 Hz počet převodových stupňů: 3 příkon elektromotoru: 1,5 kW/2,2 kW/2,8 kW min velikost kotlíků: 30 nebo 60 l krytí: IP 34 rozměr Š/H/V: 570/1070/1140 mm max hmotnost stroje bez příslušenství (brutto/netto): 353/328 kg max hmotnost stroje s příslušenstvím 60 l (brutto/netto): 371/346 kg výkon stroje: 60 l/16 kg; 30 l/8 kg bílkový krém: 60 l/2 l; 30 l/1 l šlehaná smetana: 60 l/12 l; 30 l/6 l bramborová kaše: 60 l/18-20 kg; 30 l/10 kg, Příslušentsví 30 l - nosič, kotlík, hák, míchač, metla | 570 x 1070 x 1140 | 2,8/400V | 1 |  | 0
13 | Teplá výdejní vana na kolečkách se spodní policí, 2GN 1/1, ovládání na delší straně postavená na svařovaném podnoží z uzavřených profilů 30x30, ve spodní části je vyztužen policí pevně spojenou s nohami, kolečka pro snadnou manipulaci z toho 2x bržděná, vyhřívané vany jsou opatřeny výtokovým ventilem a topným tělesem, kapilární termostat je kombinován s vypínačem a je cejchován přímo ve °C s nastavením až na 80°C, spolu s kontrolkou zapnutí je umístěn v čelním panelu | 798x676x900 | 1,4/230V | 1 |  | 0
14 | Celonerezový regál, 5 polic | 550x800x1850 |  | 1 |  | 0
15 | Nerezový stůl pro mytí nádobí, dřez 800x600x300, prostor pro koš, spodní zkrácená police, zadní a boční lemy, stůl je postaven na svařovaném podnoží z uzavřených profilů 35×35mm,všechny nohy stolu jsou opatřeny seříditelnými patkami, pracovní deska stolu a police jsou vyrobeny z nerez plechu AISI 304, pracovní deska je podlepená, zadní nohy odskočené od zdi 70mm | 2300x800x900 |  | 1 |  | 0
16 | Myčka černého nádobí Typ displeje: ProScreen - 4 místný displej + 2 LED lišty, Počet programů: 10, Počet plášťů: 2, Světlá výška dveří [mm]: 400, Rozměr koše [mm]: 500 x 600, Spotřeba vody mycího cyklu [l/koš]: 2,4-3,5, Doba mycího cyklu [s/koš]: 60 – 720, Systém dávkování chemie: ProDose - přesné dávkování peristaltickým čerpadlem, Typ mycího čerpadla: dvoucestné – DuoFlow, Samočisticí cyklus: Ano, Odpadový filtr: ArchiMedes - dvojitá filtrace s přepadovým vypouštěním zajišťuje pouze 18% ztráty čisté vody do odpadu, Objem bojleru [ l ] 6.00, Příkon bojleru [kW] 7.000, Objem vany [l] 23, Příkon vany [kW] 2.100, Spotřeba vody mycího cyklu [l/koš] 2,4-3,5, Hlučnost přístroje [dB] 49,0 | 600x700x1300 | 9,8/400V | 1 |  | 0
17 | Filtrační patrona k myčce nádobí změkčovač s filtrem na vodu instalovaný pro konvektomat s kapacitou 7.900l, systém představuje komplexní filtrační bezúdržbový systém, filtr z vody odstraňuje mechanické nečistoty do velikosti 10µm, nežádoucí zápachy a příchutě (např. chlor), zejména však zařízení redukuje tvrdost vody a zabraňuje tak tvorbě vápenatých usazenin a vodního kamene, filtr garantuje dlouhou životnost, bezporuchový – bezvýpadkový provoz napojeného kávovaru, stálou chuť i vzhledově optimální kvalitu kávy, filtrační patrony se mění po vyčerpání kapacity nebo 1x ročně, zůstatkovou kapacitu filtru lze sledovat pomocí elektronického průtokoměru |  |  | 1 |  | 0
20 | Lednice integrované madlo, plné dveře, lze měnit otevírání, chlazení s pomocným ventilátorem, nastavitelné police GN 2/1, digitální termostat a teplotní displej, zámek, nastavitelné nožky s pojezdovými válečky vzadu, Teplotní rozsah +2 až +10, Klimatická třída 4, Hrubá / čistá váha 110 / 106, Rozměr polic GN2/1, Rozměry spodní police 650 x 305, Nožky / nohy 4 nastavitelné nožky, Kolečka 2 pojezdové válečky, Exteriér Bílá, Interiér Bílá ABS, Typ ovládání: Elektronické, Typ chlazení: S pomocným ventilátorem, Typ odtávání: Automatické, Typ chladiva: R600a, Vnější rozměry (ŠxHxV) 777 x 695 x 1890 | 777 x 695 x 1890 | 1,84/230V | 2 |  | 0
21 | Mrazicí skříň plné dveře, bílá integrované madlo, plné dveře, lze měnit otevírání, elektronický termostat, pevné chlazené police, nastavitelné nožky s pojezdovými válečky vzadu, digitální ukazatel teploty, Teplotní rozsah -24 až -10, Klimatická třída 4 ,Hrubá / čistá váha 112 / 107, Hrubý / čistý objem 605 / 555, Počet a typ dveří: 1 křídlové plné dveře, Změna otevírání dveří: ano, Počet a typ polic: 6 mrazicí GN2/1, nenastavitelné, Rozměr polic GN 2/1, Nožky / nohy: 4 nastavitelné nožky, Kolečka: 2 pojezdové= válečky, Exteriér: Bílá, Interiér: Bílá ABS, Typ ovládání: elektronické, Typ chlazení: Statické, Vnitřní rozměry (ŠxHxV): 653 x 580 x 1680 | 653 x 580 x 1680 | 2.24/230V | 2 |  | 0
22 | Celonerezový regál, 5 polic, postaven na svařovaném podnoží z uzavřených profilů 35×35mm,všechny nohy jsou opatřeny seříditelnými patkami | 800x600x1850 |  | 1 |  | 0
23 | Celonerezový regál, 5 polic, postaven na svařovaném podnoží z uzavřených profilů 35×35mm,všechny nohy jsou opatřeny seříditelnými patkami | 900x500x1850 |  | 5 |  | 0
30 | Nerezové umyvadlo, Celonerezové nástěnné umývadlo. Spouštění vody je prováděno stlačením kolenové páky. Po částečném stlačení teče 1 voda a po jejím dotlačení namíchaná, kolenové ovládání | 500x400x250 |  | 1 |  | 0
31 | Nerezový stůl pro hrubou přípravu zeleniny, dřez 500x600x300, prostor pro koš, spodní police, zadní lem, stůl je postaven na svařovaném podnoží z uzavřených profilů 35×35mm,všechny nohy stolu jsou opatřeny seříditelnými patkami, pracovní deska stolu a police jsou vyrobeny z nerez plechu AISI 304, pracovní deska je podlepená, zadní nohy odskočené od zdi 70mm | 2000x700x900 |  | 1 |  | 0
32 | Celonerezová škrabka na brambory a kořenovou zeleninu celonerezová škrabka brambor a kořenové zeleniny, min. 8 kg / opt. 12 kg / max. 15 kg brambor, Umyje 200-400 kg brambor za hodinu, Celonerezový materiál zajišťuje vysokou odolnost proti korozi a dlouhou životnost, Oloupané brambory za 1,5-2 min, Karborundum po stranách a na čisticím kotouči ve spodní části, Funkce oplachování pod čisticím kotoučem, pro maximální čistotu zařízení méně než 70 dB při chodu naprázdno, hmotnost: 70 kg, Lapač odpadu ke škrabce brambor | 493 x 638 x 934 | 0,55/400V | 1 |  | 0
| Cena za gastro vybavení bez DPH |  |  |  |  | 0
| Demontáž stávajících zařízenní kuchyně vč. likvidace nebo zpětného použití |  |  |  |  | 0
| Instalace, doprava, zaškolení personálu |  |  |  |  | 0
| Cena celkem bez DPH |  |  |  |  | 0
| DPH |  |  |  |  | 0
| Cena celkem s DPH |  |  |  |  | 0