## List1
Oprava volného bytu č.6, Smirnovova 1 | [7 empty] | 2091
|  |  | VZ č. 27/2025 |  |  |  |  | 2025
25.2.2025 07:29:42
Odběratel: |  |  | Příjemce: |  |  |  |  | 77
Statutární město Ostrava |  |  | Městský obvod Ostrava-Jih
Prokešovo náměstí 1803/8 |  |  | Horní 791/3
729 30 Ostrava-Moravská Ostrava |  |  | 700 30 Ostrava-Hrabůvka
Zhotovitel:
Sídlo
IČ zhotovitele
Předmět zakázky:
Část obce |  |  | Ostrava-Zábřeh
Ulice, č. pop./č. or. |  |  | Smirnovova 1/1638
Číslo bytu |  |  | 6
Velikost bytu |  |  | 1+2
Technik |  |  | Ivana Čihánková
ivana.cihankova@ovajih.cz
602 334 467, 599 430 151
poř. č. | kód položky | popis | MJ | Množství | J. cena (CZK) | Cena celkem (CZK) | Upřesnění
1 | 1.11 | elektro revize odběrného místa pro připojení elektroměru, vystavení revizní zprávy (2x) | ks | 1 |  | 0 | 2x revizní zpráva | 11
2 | 1.14 | revize elektroinstalace a elektrických spotřebičů bytu | 1+2 | 1 |  | 0 | 2x revizní zpráva | 14
3 | 1.20 | revize plynoinstalace, tlaková zkouška, vpuštění plynu, vystavení revizní zprávy (2x) | soubor | 1 |  | 0 |  | 292
4 | 2.3 | generální oprava jednofázové elektroinstalace bytu s rozvody pod omítku, vč. el. příslušenství (např. domovní zvonek, ventilátory odsávání, infrazářič, osvětlení pod kuchyňskou linkou, aj.) | 1+2 | 1 |  | 0 |  | 22
5 | 2.22 | generální oprava plynoinstalace bytu s rozvody na povrchu, vč. plyn. zařízení | soubor | 1 |  | 0 | v mědi, včetně prostupů, do 8 bm | 41
6 | 3.1 | výměna wc kombi | ks | 1 |  | 0 | s duálním splachováním | 42
7 | 3.3 | výměna sedací desky | ks | 1 |  | 0 |  | 44
8 | 3.5 | výměna pancéřové hadičky | ks | 1 |  | 0 |  | 46
9 | 3.6 | výměna rohového ventilu | ks | 1 |  | 0 |  | 47
10 | 3.7 | výměna umyvadla včetně příslušenství | ks | 1 |  | 0 | 60 cm | 48
11 | 3.10 | výměna vany 160 cm | ks | 1 |  | 0 | obezděné. včetně automat.zátky | 51
12 | 3.26 | výměna baterie umyvadlové stojánkové pákové | ks | 1 |  | 0 | s vyměnitelnou kartuší, záruka min.5let | 67
13 | 3.28 | výměna baterie vanové nástěnné R100 | ks | 1 |  | 0 | s vyměnitelnou kartuší, záruka min.5let, vč.sprch. setu a posuvného držáku | 69
14 | 3.33 | výměna dřezu nerez včetně příslušenství | ks | 1 |  | 0 | s odkapávačem | 74
15 | 3.34 | výměna pračkového ventilu | ks | 1 |  | 0 | včetně samostatného odpadu ve zdi | 75
16 | 3.39 | výměna kuchyňské linky atypický rozměr, viz poznámka | ks | 1 |  | 0 | 260 cm tl.lamina 18 mm,dekor dřevo, ve spodní části 4xšuplík s kolejničkami, ABS hrany 2 mm, zavírače zásuvek a dvířek s měkkým dorazem, spodná skřínky osadit na nožkách s krycí lištou, jeden vysunovací díl v místě pro umístění myčky, dekor odsouhlasí objednatel, nutná vizualizace | 80
17 | 3.41 | výměna digestoře klasické s vnitřním recirkulačním odtahem | ks | 1 |  | 0 | výsuvná černá | 82
18 | 3.49 | výměna spižní skříně včetně polic | ks | 1 |  | 0 | š. 60cm, v. 260cm, dvojdílná, tl.lamina min 18 mm,dekor kuch.linky | 90
19 | 3.54 | výměna vnitřních dveří – plné 60 cm | ks | 1 |  | 0 | koupelna, laminát CPL HDF, bílé | 95
20 | 3.56 | výměna vnitřních dveří – plné 80 cm | ks | 1 |  | 0 | pokoj, laminát CPL HDF, bílé | 97
21 | 3.77 | výměna přechodových lišt – délka 60 cm | ks | 1 |  | 0 | koupelna | 118
22 | 3.79 | výměna přechodových lišt – délka 80 cm | ks | 2 |  | 0 | pokoj, kuchyň | 120
23 | 3.81 | výměna přechodových lišt – délka 125 cm | ks | 1 |  | 0 | 145 cm,do obýv.pokoje | 122
24 | 3.82 | výměna dveřního kování | ks | 4 |  | 0 | masivní rozetové kování, 3x DOZ, koupelna 1x WC zámek | 123
25 | 3.83 | výměna zámku u dveří | ks | 4 |  | 0 | masivní rozetové kování, 3x DOZ, koupelna 1x WC zámek | 124
26 | 3.84 | výměna zárubně ocelové pro dveře – šířky 60 cm | ks | 1 |  | 0 | koupelna | 125
27 | 3.86 | výměna zárubně ocelové pro dveře – šířky 80 cm | ks | 2 |  | 0 | pokoj,kuchyň | 127
28 | 3.91 | výměna celého okna | ks | 4 |  | 0 | včetně rámu, v kuchyni 150/130, pokoj 150/130, obýv.pokoj balon 140/220, koupelna 80/80 cm, nutno zaměřit, bílý plast, izolační trojsklo min.tepelná propustnost Uw - 0,90 W/m2K | 132
29 | 3.106 | výměna parapetní desky dřevěné nebo plastové šířky do 30 cm a délky nad 1 m | ks | 3 |  | 0 | 150 cm okno v KU,pokoji, OP u balkon.dveří | 147
30 | 3.116 | výměna dřezové desky atypický rozměr, vč. ukončovacích lišt - viz poznámka | ks | 1 |  | 0 | 260 cm, tl. min 28 mm, dekor odsouhlasí objednatel | 302
31 | 3.118 | výměna větracích mřížek | ks | 2 |  | 0 | u spižní skříně | 305
32 | 3.134 | výměna vestavné skříně - atyp, s plynulým dotahem pro horní vedení, viz. poznámka | ks | 1 |  | 0 | šíře 145cm,výška 200cm, hloubka 40 cm | 337
33 | 3.135 | výměna plynového kondenzačního kotle o výkonu 24 kW včetně úpravy odvodu kondenzátu a výměny prostorového termostatu | soubor | 1 |  | 0 | kotel závěsný plynový kondenz. s průtokovým ohřevem TUV, s čerpadlem, poj.ventilem, exp.nádobou, prostorový modulační reg.teploty, včetně uchycení a propojení | 339
34 | 3.136 | výměna vnitřních dveří – dvoukřídlové - šířky nad 125 cm, viz poznámka | ks | 1 |  | 0 | prosklené,svislý pruh 3/3, š.145cm laminát CPL HDF, bílé | 340
35 | 3.138 | výměna zárubně ocelové pro dveře dvoukřídlové – šířky nad 125 cm, viz poznámka | ks | 1 |  | 0 | š.145cm | 342
36 | 3.154 | osazení venkovního okenního parapetu | ks | 4 |  | 0 | poloplastový (např.Lindap) v barevém odstínu stávajících parapetů, dle rozměrů vyměněných oken, nutno zaměřit | 382
37 | 3.200 | Dodání a montáž plynové varné desky, včetně příslušenství, povrch černé sklo, pojistka stop gas, elektronické zapalování, 4 varné zóny, otočné ovládání | ks | 1 |  | 0 | dle VOP | 497
38 | 3.201 | Dodání a montáž vestavné elektrické trouby s ventilátorem, energetická třída min. A | ks | 1 |  | 0 | dle VOP | 498
39 | 3.211 | Výměna kouřového hlásiče požáru | ks | 1 |  | 0 | v předsíni | 524
40 | 3.212 | výměna vnitřních dveří – prosklené 3/3 sklo svislý pruh, 80 cm | ks | 1 |  | 0 | do kuchyně, laminát CPL HDF, bílé | 525
41 | 4.2 | úprava podkladu – nivelace vč. penetrace | m2 | 7 |  | 0 | do 15 mm, předsíň, koupelna | 149
42 | 4.4 | položení PVC – vyšší zátěž, celoplošně podlepit | m2 | 44 |  | 0 | předsíň, kuchyň, pokoje | 151
43 | 4.6 | montáž obvodové soklové plastové lišty včetně doplňků | bm | 50 |  | 0 |  | 153
44 | 4.7 | odstranění parketové podlahy | m2 | 28 |  | 0 | pokoje, lepené do asfaltu | 154
45 | 4.10 | úprava podkladového násypu, srovnání a doplnění do tl. 30 mm | m2 | 42 |  | 0 | kuchyň, pokoje | 157
46 | 4.11 | položení 2 vrstev OSB desek včetně parozábrany- separační folie | m2 | 42 |  | 0 | 2 vrstvy, 2xpokoj,kuchyň, 2x18 mm | 158
47 | 4.12 | zhotovení rastru | m2 | 42 |  | 0 | v pokojích, kuchyni | 159
48 | 4.16 | odstranění desek OSB podlahy | m2 | 14 |  | 0 | kuchyň | 330
49 | 5.1 | provedení štukových omítek, vč. vyrovnání podkladu, 2x penetrace, použití lepidla, perlinky s doplňky, rohovníků, okolo špalet oken a dveří | m2 | 106 |  | 0 | celý byt, mimo stropů, mimo jádrové omíky+štuk v OP a kuchyni | 162
50 | 5.2 | lokální opravy prasklin, prasklin panelových spojů | m2 | 10 |  | 0 |  | 163
51 | 5.4 | škrábání stěn,stropů | m2 | 182 |  | 0 | celý byt | 165
52 | 5.6 | malba dvojnásobná bílá | m2 | 182 |  | 0 | celý byt | 167
53 | 5.18 | provedení jádrové a štukové omítky | m2 | 80 |  | 0 | v OPa KU vč. vyrovnání podkladu, 2x penetrace, použití lepidla, perlinky s doplňky, rohovníků, okolo špalet oken a dveří, strop SDK | 418
54 | 5.25 | Zhotovení SDK podhledu | m2 | 42 |  | 0 | kuchyň, pokoj, OP | 493
55 | 6.3 | obezdění vany 160 cm,včetně instalace vanových dvířek | soubor | 1 |  | 0 | vanové dvířka v dekoru obkladu, automatická zátka | 171
56 | 6.7 | provedení hydroizolace pod obklad | m2 | 15 |  | 0 |  | 175
57 | 6.9 | provedení keramického obkladu včetně úpravy podkladu | m2 | 33 |  | 0 | včetně dodávky obkladu, 30 m2 v koupelně, 3 m2 kuchyň, rozměr 60/30 cm, dvoubarevný, dekor odsouhlasí objednatel | 177
58 | 6.11 | položení keramické dlažby vnitřní | m2 | 5 |  | 0 | včetně dodávky dlažby, koupelna, větší formát, dle obkladu | 179
59 | 6.18 | úprava podkladu pod dlažbu , včetně hydroizolace | m2 | 5 |  | 0 | koupelna | 186
60 | 6.39 | výměna revizních dvířek IŠ | ks | 1 |  | 0 | v koupelně | 471
61 | 6.43 | vodotěsná těsnící páska | bm | 14 |  | 0 | v koupelně | 499
62 | 6.48 | provedení cementového potěru vč. materiálu | m2 | 5 |  | 0 | v koupelně | 531
63 | 7.14 | nátěr zárubní – šířka 60 cm | ks | 1 |  | 0 | koupelna,WC, barva syntetika,bílá | 207
64 | 7.16 | nátěr zárubní – šířka 80 cm | ks | 3 |  | 0 | 1xpokoj,kuchyň, syntetika, barva bílá, vstupní zárubeň barva hnědá | 209
65 | 7.20 | nátěr zábradlí | m2 | 1 |  | 0 | fr.okno, vč.sušáku | 213
66 | 7.22 | nátěr zárubní – šířka nad 125 cm, viz poznámka | ks | 1 |  | 0 | š.145 cm do OP | 344
67 | 8.16 | výměna radiátoru – deskový,viz poznámka | ks | 3 |  | 0 | etážové plynové topení, kuchyň - dvojitý š.80/ v.50 cm,OP š.70/v.90 cm , pokoj š.90/v.50 cm, | 229
68 | 8.18 | výměna otopného žebříku, viz poznámka | ks | 1 |  | 0 | š.60/v.180 cm otopný žebřík v koupelně | 231
69 | 8.20 | výměna termoregulačního ventilu, včetně hlavice | ks | 4 |  | 0 | ku, pokoje, koupelna | 233
70 | 8.42 | Úprava odvodu kondenzátu viz poznámka | bm | 1 |  | 0 | v koupelně | 488
71 | 8.47 | Dodávka a montáž potrubí z měděných trubek, vč. spojovacího a pomocného materiálu a zkoušky těsnosti potrubí viz poznámka | m | 58 |  | 0 | rozvod etáž.topení od plynového kotle v koupelně ke všem 3 tělesům, včetně chrániček pro prostupy stěnou, měděné trubky D15 mm 42,5 m, D18 mm - 10 m, D 22 mm- 5,5 m | 530
72 | 9.5 | výměna zámku poštovní schránky | ks | 1 |  | 0 |  | 241
73 | 9.24 | demontáž bytových doplňků, viz poznámka | soubor | 1 |  | 0 | trezoru umístěného v pokoji | 303
74 | 9.25 | oprava dveří | ks | 1 |  | 0 | vstupní dveře - seřízení | 350
75 | 11.32 | celkový úklid po opravách | 1+2 | 1 |  | 0 | byt po sanaci po požáru | 308
76 | 12.2 | přesun hmot | soubor | 1 |  | 0 |  | 532
77 | 12.3 | likvidace odpadu | soubor | 1 |  | 0 | sutě, podlah, násypu | 533
Investiční výdaje | [5 empty] | 0
Neinvestiční výdaje | [5 empty] | 0
Cena celkem bez DPH | [5 empty] | 0
Vyplňte jen modře označené sloupce. Kalkulaci odešlete zpět v tabulkovém formátu (např. XLSx).
V opačném případě nebude nabídka akceptována.
Poznámky
1 | Veškeré práce budou provedeny v souladu se zadávacími a Všeobecnými obchodními podmínkami
2 | Položka 1.19 "odstranění závad zjištěných při elektro revizi nebo kontrole el.spotřebičů" bude do celkové ceny díla započtena pevnou max. limitní cenou 10 000 Kč.
3 | Položka 2.25 "oprava rozvodu elektroinstalace" bude do celkové ceny díla započtena pevnou max. limitní cenou 10 000 Kč.
4 | Hodinovou sazbu, která se vztahuje k položce 1.19 za "odstranění závad zjištěných při elektrorevizi nebo kontrole el. spotřebičů" a k položce 2.25 za "opravu rozvodu elektroinstalace", uveďte v max. sazbě 300 Kč bez DPH, a to v řádku nad touto tabulkou "Poznámky".
5 | Dodatečné práce: pokud se během prací vyskytne závada nebo nutná dodatečná práce, neprodleně a s dodatečným předstihem před termínem předání díla, toto oznamte příslušnému technikovi volných bytů a to písemnou formou s označením zakázky, ulice, č. pop., č. or., č. bytu a předmět dodatečné práce. Doplňte předmět i o Vámi nabízenou cenu za provedení (konečnou cenu bez DPH, tedy cenu materiálu včetně práce), písemně na e-mail technika. Po případném schválení dodatečných prací bude možné dodatečné práce provést.