## List1
Oprava volného bytu č. 4, P.Lumumby 12 | [7 empty] | 2150
|  |  | VZ č. 43/2025 |  |  |  |  | 2025
14.3.2025 09:07:54
Odběratel: |  |  | Příjemce: |  |  |  |  | 35
Statutární město Ostrava |  |  | Městský obvod Ostrava - Jih
Prokešovo náměstí 1803/8 |  |  | Horní 791/3
729 30 Ostrava - Moravská Ostrava |  |  | 700 30 Ostrava - Hrabůvka
Zhotovitel:
Sídlo
IČ zhotovitele
Předmět zakázky:
Část obce |  |  | Ostrava - Zábřeh
Ulice, č. pop./č. or. |  |  | P.Lumumby 12/2330
Číslo bytu |  |  | 4
Velikost bytu |  |  | 1+2
Technik |  |  | Silvie Spálová
silvie.spalova@ovajih.cz
599 430 150, 734 511 647
poř. č. | kód položky | popis | MJ | Množství | J. cena (CZK) | Cena celkem (CZK) | Upřesnění
1 | 1.11 | elektro revize odběrného místa pro připojení elektroměru, vystavení revizní zprávy (2x) | ks | 1 |  | 0 | 2xrevizní zpráva | 11
2 | 1.14 | revize elektroinstalace a elektrických spotřebičů bytu | 1+2 | 1 |  | 0 |  | 14
3 | 1.20 | revize plynoinstalace, tlaková zkouška, vpuštění plynu, vystavení revizní zprávy (2x) | soubor | 1 |  | 0 | 2xrevizní zpráva | 292
4 | 2.3 | generální oprava jednofázové elektroinstalace bytu s rozvody pod omítku, vč. el. příslušenství (např. domovní zvonek, ventilátory odsávání, infrazářič, osvětlení pod kuchyňskou linkou, aj.) | 1+2 | 1 |  | 0 | POUZE = OP, LO = Zasekání kabelů el. instalace pod novou podlahu a omítky - OP, LO, zrušení nefunkčních zásuvek | 22
5 | 3.3 | výměna sedací desky | ks | 1 |  | 0 |  | 44
6 | 3.56 | výměna vnitřních dveří – plné 80 cm | ks | 1 |  | 0 | LO (80/L, levý pokoj) povrchová úprava CPL laminát, dle výběru objednatele | 97
7 | 3.69 | výměna dveřního prahu – délka 80 cm | ks | 2 |  | 0 | OP, LO = dubový, lak | 110
8 | 3.82 | výměna dveřního kování | ks | 2 |  | 0 | OP, LO - rozetové kování = dopasovat ke stávajícímu kování v KOU+WC (kov, nerez, mat, dozický klíč) | 123
9 | 3.83 | výměna zámku u dveří | ks | 2 |  | 0 | OP, LO | 124
10 | 3.86 | výměna zárubně ocelové pro dveře – šířky 80 cm | ks | 2 |  | 0 | OP (80/P - pravý pokoj s balkonem), LO (80/L - otevíratelné do LO, levý pokoj) | 127
11 | 3.133 | oprava vestavné/spižní skříně, viz poznámka | soubor | 1 |  | 0 | Seřízení 8ks dvířek u VS v PŘ | 328
12 | 3.211 | Výměna kouřového hlásiče požáru | ks | 1 |  | 0 | PŘ = strop | 524
13 | 3.212 | výměna vnitřních dveří – prosklené 3/3 sklo svislý pruh, 80 cm | ks | 1 |  | 0 | OP (80/P, pravý pokoj s balkonem), povrchová úprava CPL laminát, dle výběru objednatele | 525
14 | 4.4 | položení PVC – vyšší zátěž, celoplošně podlepit | m2 | 48 |  | 0 | OP, LO - dekor dřevo (dekor dopasovat k PVC v KU a PŘ), nášlapná vrstva min. 0,7 mm, odsouhlasí objednatel | 151
15 | 4.6 | montáž obvodové soklové plastové lišty včetně doplňků | bm | 60 |  | 0 | OP, LO, PŘ, KU = barva dle dekoru PVC, plastové soklové lišty s komponenty (v KU a PŘ stržení stávající PVC lišty) | 153
16 | 4.7 | odstranění parketové podlahy | m2 | 33 |  | 0 | OP, LO, odstranění vč.podkladních vrstev | 154
17 | 4.9 | odstranění plovoucí podlahy | m2 | 33 |  | 0 | OP, LO | 156
18 | 4.10 | úprava podkladového násypu, srovnání a doplnění do tl. 30 mm | m2 | 33 |  | 0 | OP, LO, vyrovnávací podsyp (např.Liapor), doplnění a dorovnání do tl. 30 mm | 157
19 | 4.11 | položení 2 vrstev OSB desek včetně parozábrany- separační folie | m2 | 33 |  | 0 | OP, LO (např. 1xOSB, 1xDurelis), min. tl. 2x15 mm, lepení spojů a sešroubování, položení vč.dilatačního pásku okolo stěn, vč.spoj. prostředků | 158
20 | 4.12 | zhotovení rastru | m2 | 33 |  | 0 | OP, LO | 159
21 | 5.1 | provedení štukových omítek, vč. vyrovnání podkladu, 2x penetrace, použití lepidla, perlinky s doplňky, rohovníků, okolo špalet oken a dveří | m2 | 120 |  | 0 | OP, LO, včetně úpravy podkladu, penetrace, perlinky, lepidla, rohovníků, srovnání špalet kolem konstrukčních otvorů a za ÚT, rohy s perlinkou okolo oken | 162
22 | 5.4 | škrábání stěn,stropů | m2 | 120 |  | 0 | OP, LO | 165
23 | 5.6 | malba dvojnásobná bílá | m2 | 200 |  | 0 | OP, LO, KU, PŘ, otěruvzdorná | 167
24 | 5.17 | silikonování spár, viz poznámka | bm | 5 |  | 0 | mezi parapetem a rámem okna, kolem umyvadla v KOU | 416
25 | 7.11 | nátěr radiátorů | ks | 4 |  | 0 | Před nátěrem odstranit původní nátěr = KU (11ks článků), OP (15ks článků), LO (15ks článků), KOU (stoupačky) = barva bílá, syntetika | 204
26 | 7.12 | nátěr rozvodů ÚT | soubor | 1 |  | 0 | barva bílá, syntetika | 205
27 | 7.16 | nátěr zárubní – šířka 80 cm | ks | 2 |  | 0 | OP, LO = barva bílá, syntetika | 209
28 | 8.35 | úprava kolem prostupu stoupacího potrubí ÚT | soubor | 1 |  | 0 | Dodání plastových dělených krytek na potrubí ÚT = KU-2ks, LO-2ks | 421
29 | 9.1 | opravy a seřízení plastových oken, viz poznámka | ks | 3 |  | 0 | KU (dvoukřídlé okno), LO (trojkřídlé okno), OP (dvoukřídlé okno + jednokřídlé balkon.dveře) | 237
30 | 9.5 | výměna zámku poštovní schránky | ks | 1 |  | 0 |  | 241
31 | 9.14 | výroba klíčů pro zámkovou vložku | ks | 6 |  | 0 | 2xdům, 2xmříž do sklepa, 2xlevé sklepní dveře | 250
32 | 9.16 | výměna zámkové vložky | ks | 1 |  | 0 | vstupní dveře - bezpečnostní | 252
33 | 9.24 | demontáž bytových doplňků, viz poznámka | soubor | 1 |  | 0 | 1xgarnýž v OP | 303
34 | 9.38 | dodání dorazů dveří viz poznámka | soubor | 1 |  | 0 | Dodání transparentních silikonových dorazů ke dveřím v OP, LO | 517
35 | 11.32 | celkový úklid po opravách | 1+2 | 1 |  | 0 | vč. umytí oken a rámů | 308
Investiční výdaje | [5 empty] | 0
Neinvestiční výdaje | [5 empty] | 0
Cena celkem bez DPH | [5 empty] | 0
Vyplňte jen modře označené sloupce. Kalkulaci odešlete zpět v tabulkovém formátu (např. XLSx).
V opačném případě nebude nabídka akceptována.
Poznámky
1 | Veškeré práce budou provedeny v souladu se zadávacími a Všeobecnými obchodními podmínkami
2 | Položka 1.19 "odstranění závad zjištěných při elektro revizi nebo kontrole el.spotřebičů" bude do celkové ceny díla započtena pevnou max. limitní cenou 10 000 Kč.
3 | Položka 2.25 "oprava rozvodu elektroinstalace" bude do celkové ceny díla započtena pevnou max. limitní cenou 10 000 Kč.
4 | Hodinovou sazbu, která se vztahuje k položce 1.19 za "odstranění závad zjištěných při elektrorevizi nebo kontrole el. spotřebičů" a k položce 2.25 za "opravu rozvodu elektroinstalace", uveďte v max. sazbě 300 Kč bez DPH, a to v řádku nad touto tabulkou "Poznámky".
5 | Dodatečné práce: pokud se během prací vyskytne závada nebo nutná dodatečná práce, neprodleně a s dodatečným předstihem před termínem předání díla, toto oznamte příslušnému technikovi volných bytů a to písemnou formou s označením zakázky, ulice, č. pop., č. or., č. bytu a předmět dodatečné práce. Doplňte předmět i o Vámi nabízenou cenu za provedení (konečnou cenu bez DPH, tedy cenu materiálu včetně práce), písemně na e-mail technika. Po případném schválení dodatečných prací bude možné dodatečné práce provést.