## List1
Oprava volného bytu č.1, Volgogradská 22 | [7 empty] | 2153
|  |  | VZ č. 49/2025 |  |  |  |  | 2025
19.3.2025 13:24:31
Odběratel: |  |  | Příjemce: |  |  |  |  | 44
Statutární město Ostrava |  |  | Městský obvod Ostrava-Jih
Prokešovo náměstí 1803/8 |  |  | Horní 791/3
729 30 Ostrava-Moravská Ostrava |  |  | 700 30 Ostrava-Hrabůvka
Zhotovitel:
Sídlo
IČ zhotovitele
Předmět zakázky:
Část obce |  |  | Ostrava-Zábřeh
Ulice, č. pop./č. or. |  |  | Volgogradská 22/2459
Číslo bytu |  |  | 1
Velikost bytu |  |  | 1+3
Technik |  |  | Ivana Čihánková
ivana.cihankova@ovajih.cz
602 334 467, 599 430 151
poř. č. | kód položky | popis | MJ | Množství | J. cena (CZK) | Cena celkem (CZK) | Upřesnění
1 | 1.11 | elektro revize odběrného místa pro připojení elektroměru, vystavení revizní zprávy (2x) | ks | 1 |  | 0 | 2 x revizní zpráva | 11
2 | 1.15 | revize elektroinstalace a elektrických spotřebičů bytu | 1+3 | 1 |  | 0 | 2 x revizní zpráva | 15
3 | 1.20 | revize plynoinstalace, tlaková zkouška, vpuštění plynu, vystavení revizní zprávy (2x) | soubor | 1 |  | 0 |  | 292
4 | 2.3 | generální oprava jednofázové elektroinstalace bytu s rozvody pod omítku, vč. el. příslušenství (např. domovní zvonek, ventilátory odsávání, infrazářič, osvětlení pod kuchyňskou linkou, aj.) | 1+2 | 1 |  | 0 | doplnění zásuvek v pokojích, kabeláž vložit do podlah, zasekat rozvody v předsíni a kuchyni, včetně vypínačů a zásuvek, světla dle výběru objednatele (od kuch.linkou LED pásek po celé délce linky), vypínače v rámečku( 2x 2 ks pod kuch.linkou) pračka, myčka | 22
5 | 3.52 | výměna vstupních vchodových protipožárních dveří 80 cm, tř. EI 30, DP3, dekor dřevo včetně kukátka | ks | 1 |  | 0 | stávající dveře odvézt do skladu Plzeňská 10 | 93
6 | 3.56 | výměna vnitřních dveří – plné 80 cm | ks | 2 |  | 0 | 2x pokoj, povrchová úprava laminát CPL HDF, bílé | 97
7 | 3.78 | výměna přechodových lišt – délka 70 cm | ks | 2 |  | 0 | koupelna,WC | 119
8 | 3.79 | výměna přechodových lišt – délka 80 cm | ks | 3 |  | 0 | 3x pokoj | 120
9 | 3.82 | výměna dveřního kování | ks | 3 |  | 0 | DOZ 3x pokoj, , masivní rozetové | 123
10 | 3.83 | výměna zámku u dveří | ks | 4 |  | 0 | DOZ 3x pokoj, 1x vstupní FAB | 124
11 | 3.86 | výměna zárubně ocelové pro dveře – šířky 80 cm | ks | 3 |  | 0 | 3x pokoj | 127
12 | 3.89 | výměna zárubně ocelové pro vstupní vchodové dveře – šířky 80 cm | ks | 1 |  | 0 | bezpečnostní, protipožární | 130
13 | 3.120 | oprava kuchyňské linky, viz poznámka | soubor | 1 |  | 0 | dodání spodního soklíku u výsuvné skřínky cca 60 cm | 312
14 | 3.132 | výměna vestavné skříně - šíře nad 200 cm, s plynulým dotahem pro horní vedení, viz poznámka | ks | 1 |  | 0 | 220/260 cm, dekor dřevo, tl.lamina min.18 mm, dvoudílná, posuvné dvířka, část šatní, část policová, dekor odsouhlasí objednatel, ukončovací dojezdová lišta z obou stran | 325
15 | 3.212 | výměna vnitřních dveří – prosklené 3/3 sklo svislý pruh, 80 cm | ks | 1 |  | 0 | obýv.pokoj, povrchová úprava laminát CPL HDF, bílé | 525
16 | 4.1 | stržení původního PVC | m2 | 8 |  | 0 | předsíň | 148
17 | 4.2 | úprava podkladu – nivelace vč. penetrace | m2 | 8 |  | 0 | předsíň do 15 mm | 149
18 | 4.4 | položení PVC – vyšší zátěž, celoplošně podlepit | m2 | 44 |  | 0 | 3x pokoj,kuchyň,předsíň,dekor dřevo,celoplošně podlepit, nášlapná vrstva min 0,7 mm, v dekoru PVC kuchyně, odsouhlasí objednatel | 151
19 | 4.6 | montáž obvodové soklové plastové lišty včetně doplňků | bm | 57 |  | 0 | barva dle dekoru PVC (celý byt) | 153
20 | 4.7 | odstranění parketové podlahy | m2 | 36 |  | 0 | 3x pokoj | 154
21 | 4.10 | úprava podkladového násypu, srovnání a doplnění do tl. 30 mm | m2 | 36 |  | 0 | 3x pokoj, např.Liapor | 157
22 | 4.11 | položení 2 vrstev OSB desek včetně parozábrany- separační folie | m2 | 36 |  | 0 | 2 vrstvy ( např.1x OSB,1x Durelis), včetně parozábrany (separační fólie), min.tl.desky 15mm, lepení spojů a sešroubování, položení dilatačního pásku okolo stěn, včetně spoj.prostředků | 158
23 | 5.1 | provedení štukových omítek, vč. vyrovnání podkladu, 2x penetrace, použití lepidla, perlinky s doplňky, rohovníků, okolo špalet oken a dveří | m2 | 165 |  | 0 | včetně náležité úpravy podkladu,penetrace lepidla,perlinky,penetrace,rohovníků a úpravy špalet kolem konstrukčních otvorů, bez kuchyně | 162
24 | 5.4 | škrábání stěn,stropů | m2 | 165 |  | 0 | předsíň, pokoje | 165
25 | 5.6 | malba dvojnásobná bílá | m2 | 200 |  | 0 | otěruvzdorná, celý byt | 167
26 | 5.8 | odstranění podhledů | m2 | 1.5 |  | 0 | mezi předsíní a kuchyní | 326
27 | 5.14 | přetmelení spojů, viz poznámka | bm | 10 |  | 0 | styk parapetu s oknem | 364
28 | 6.15 | vybourání soklíku | bm | 2 |  | 0 | v předsíni | 183
29 | 6.28 | oprava instalační šachtice (IŠ), viz poznámka | soubor | 1 |  | 0 | panty u dvířek do IŠ | 365
30 | 7.12 | nátěr rozvodů ÚT | soubor | 1 |  | 0 | syntetika,barva bílá, např. Radbal S 2119 | 205
31 | 7.15 | nátěr zárubní – šířka 70 cm | ks | 2 |  | 0 | syntetika,barva bílá | 208
32 | 7.16 | nátěr zárubní – šířka 80 cm | ks | 4 |  | 0 | syntetika,barva bílá, vstupní dveře barva hnědá | 209
33 | 8.11 | vypouštění topného systému, viz poznámka | soubor | 1 |  | 0 |  | 224
34 | 8.12 | napouštění topného systému, viz poznámka | soubor | 1 |  | 0 |  | 225
35 | 8.19 | výměna radiátoru – deskový, včetně D+M RTN, viz poznámka | ks | 4 |  | 0 | výkon OP1,133 , L 0,827 ,pokoj 1,237 kuchyň 0,584 kW | 232
36 | 8.20 | výměna termoregulačního ventilu, včetně hlavice | ks | 4 |  | 0 | ku,3xpokoj, např. Danfos | 233
37 | 9.1 | opravy a seřízení plastových oken, viz poznámka | ks | 3 |  | 0 | 2x okno, 1x fr.okno | 237
38 | 9.5 | výměna zámku poštovní schránky | ks | 1 |  | 0 |  | 241
39 | 9.16 | výměna zámkové vložky | ks | 1 |  | 0 | k bezpečnostním vstupním dveřím | 252
40 | 9.17 | výměna kování k zámkové vložce, viz poznámka | ks | 1 |  | 0 | k bezpečnostním vstupním dveřím | 253
41 | 9.24 | demontáž bytových doplňků, viz poznámka | soubor | 1 |  | 0 | odstranění 4 m2 SDK v předsíni | 303
42 | 9.38 | dodání dorazů dveří viz poznámka | soubor | 1 |  | 0 | 2x dveře do pokojů | 517
43 | 11.28 | umytí oken plastových, včetně rámu a parapetu, viz poznámka | m2 | 10 |  | 0 | celý byt | 290
44 | 11.33 | celkový úklid po opravách | 1+3 | 1 |  | 0 |  | 309
Investiční výdaje | [5 empty] | 0
Neinvestiční výdaje | [5 empty] | 0
Cena celkem bez DPH | [5 empty] | 0
Vyplňte jen modře označené sloupce. Kalkulaci odešlete zpět v tabulkovém formátu (např. XLSx).
V opačném případě nebude nabídka akceptována.
Poznámky
1 | Veškeré práce budou provedeny v souladu se zadávacími a Všeobecnými obchodními podmínkami
2 | Položka 1.19 "odstranění závad zjištěných při elektro revizi nebo kontrole el.spotřebičů" bude do celkové ceny díla započtena pevnou max. limitní cenou 10 000 Kč.
3 | Položka 2.25 "oprava rozvodu elektroinstalace" bude do celkové ceny díla započtena pevnou max. limitní cenou 10 000 Kč.
4 | Hodinovou sazbu, která se vztahuje k položce 1.19 za "odstranění závad zjištěných při elektrorevizi nebo kontrole el. spotřebičů" a k položce 2.25 za "opravu rozvodu elektroinstalace", uveďte v max. sazbě 300 Kč bez DPH, a to v řádku nad touto tabulkou "Poznámky".
5 | Dodatečné práce: pokud se během prací vyskytne závada nebo nutná dodatečná práce, neprodleně a s dodatečným předstihem před termínem předání díla, toto oznamte příslušnému technikovi volných bytů a to písemnou formou s označením zakázky, ulice, č. pop., č. or., č. bytu a předmět dodatečné práce. Doplňte předmět i o Vámi nabízenou cenu za provedení (konečnou cenu bez DPH, tedy cenu materiálu včetně práce), písemně na e-mail technika. Po případném schválení dodatečných prací bude možné dodatečné práce provést.