## List1
Oprava volného bytu č.38, Pavlovova 71 | [7 empty] | 2154
|  |  | VZ č. 48/2025 |  |  |  |  | 2025
19.3.2025 12:49:45
Odběratel: |  |  | Příjemce: |  |  |  |  | 67
Statutární město Ostrava |  |  | Statutární město Ostrava - Městský obvod Ostrava - Jih
Prokešovo náměstí 1803/8 |  |  | Horní 791/3
729 30 Ostrava - Moravská Ostrava |  |  | 700 30 Ostrava - Hrabůvka
Zhotovitel:
Sídlo
IČ zhotovitele
Předmět zakázky:
Část obce |  |  | Ostrava-Zábřeh
Ulice, č. pop./č. or. |  |  | Pavlovova 71/1628
Číslo bytu |  |  | 38
Velikost bytu |  |  | 1+1
Technik |  |  | Jiří Holuša
jiri.holusa@ovajih.cz
599 430 174
poř. č. | kód položky | popis | MJ | Množství | J. cena (CZK) | Cena celkem (CZK) | Upřesnění
1 | 1.6 | výchozí revize elektroinstalace a elektrických spotřebičů bytu, vyhotovení revizní zprávy (2x) | 1+1 | 1 | 0 | 0 |  | 6
2 | 1.11 | elektro revize odběrného místa pro připojení elektroměru, vystavení revizní zprávy (2x) | ks | 1 | 0 | 0 |  | 11
3 | 2.2 | generální oprava jednofázové elektroinstalace bytu s rozvody pod omítku, vč. el. příslušenství (např. domovní zvonek, ventilátory odsávání, infrazářič, osvětlení pod kuchyňskou linkou, aj.) | 1+1 | 1 | 0 | 0 | včetně zasekání přívodu pro el. sporák, opravy odběrného místa a drobných zednických prací | 21
4 | 3.4 | výměna splachovače | ks | 1 | 0 | 0 | včetně napojení do WCmísy | 45
5 | 3.5 | výměna pancéřové hadičky | ks | 1 | 0 | 0 |  | 46
6 | 3.6 | výměna rohového ventilu | ks | 1 | 0 | 0 |  | 47
7 | 3.20 | výměna baterie dřezové nástěnné R100 | ks | 1 | 0 | 0 | včetně úpravy vodoinstalace (posunout do středu dřezu) | 61
8 | 3.26 | výměna baterie umyvadlové stojánkové pákové | ks | 1 | 0 | 0 |  | 67
9 | 3.28 | výměna baterie vanové nástěnné R100 | ks | 1 | 0 | 0 | vč.hadice a držáku na hadici | 69
10 | 3.40 | výměna skříňky nad digestoří | ks | 1 | 0 | 0 | zachovat dekor KL | 81
11 | 3.54 | výměna vnitřních dveří – plné 60 cm | ks | 1 | 0 | 0 | KOU+WC, s větrací mřížkou ve spodní části | 95
12 | 3.56 | výměna vnitřních dveří – plné 80 cm | ks | 1 | 0 | 0 | OP | 97
13 | 3.60 | výměna vnitřních dveří – prosklené 2/3 sklo 80 cm | ks | 1 | 0 | 0 | KU | 101
14 | 3.67 | výměna dveřního prahu – délka 60 cm | ks | 1 | 0 | 0 | KOU - lak, | 108
15 | 3.69 | výměna dveřního prahu – délka 80 cm | ks | 3 | 0 | 0 | OP+KU+vstupní - lak | 110
16 | 3.82 | výměna dveřního kování | ks | 3 | 0 | 0 | KOU+KU+OP - kov, bílá barva | 123
17 | 3.83 | výměna zámku u dveří | ks | 3 | 0 | 0 | KOU+KU+OP | 124
18 | 3.106 | výměna parapetní desky dřevěné nebo plastové šířky do 30 cm a délky nad 1 m | ks | 2 | 0 | 0 | KU+OP (délka cca 1,35 m) - plastový, bílá barva | 147
19 | 3.119 | demontáž a zpětná montáž kuchyňské linky | soubor | 1 | 0 | 0 | 120 cm včetně úpravy odpadního potrubí | 311
20 | 3.120 | oprava kuchyňské linky, viz poznámka | soubor | 1 | 0 | 0 | seřízení dvířek a šuplíků, výměna ukončovací lišty ve styku dřezová deska - obklad (120 + 60 cm) | 312
21 | 3.123 | demontáž a zpětná montáž zařizovacích předmětů, viz poznámka | soubor | 1 | 0 | 0 | el. sporák | 315
22 | 3.162 | dodávka a montáž digestoře recirkulační | ks | 1 | 0 | 0 |  | 397
23 | 3.168 | zřízení osvětlení pod kuchyňskou linku | ks | 1 | 0 | 0 | délka min.50 cm | 412
24 | 3.175 | výměna samonosného sprchovacího koutu, vč. dopojení vodoinstalace | soubor | 1 | 0 | 0 | rozměry cca 80x80x200 cm, rohový vstup, včetně zástěny (plast, sklo) | 430
25 | 3.177 | výměna dřezového sifonu | ks | 1 | 0 | 0 |  | 437
26 | 4.1 | stržení původního PVC | m2 | 30 | 0 | 0 | KU(2 vrstvy)+PŘ+OP | 148
27 | 4.2 | úprava podkladu – nivelace vč. penetrace | m2 | 14 | 0 | 0 | KU+PŘ do tl. 15 mm | 149
28 | 4.4 | položení PVC – vyšší zátěž, celoplošně podlepit | m2 | 30 | 0 | 0 | KU+PŘ+OP - každá místnost z jednoho kusu, dekor odsouhlasit s objednatelem (včetně dodávky) | 151
29 | 4.5 | nalepení obvodové lišty PVC | bm | 35 | 0 | 0 | KU+PŘ+OP (pásek 30x30 mm) (včetně dodávky) | 152
30 | 4.7 | odstranění parketové podlahy | m2 | 16 | 0 | 0 | OP | 154
31 | 4.10 | úprava podkladového násypu, srovnání a doplnění do tl. 30 mm | m2 | 16 | 0 | 0 | OP | 157
32 | 4.11 | položení 2 vrstev OSB desek včetně parozábrany- separační folie | m2 | 16 | 0 | 0 | OP (např. 1xOSB, 1xDurelis), min. tl. 2x15 mm, lepení spojů a sešroubování, položení vč.dilatačního pásku okolo stěn, vč.spoj. prostředků | 158
33 | 5.1 | provedení štukových omítek, vč. vyrovnání podkladu, 2x penetrace, použití lepidla, perlinky s doplňky, rohovníků, okolo špalet oken a dveří | m2 | 118 | 0 | 0 | OP+KU+PŘ+KOU nad obkladem | 162
34 | 5.4 | škrábání stěn,stropů | m2 | 118 | 0 | 0 | OP+KU+PŘ+KOU nad obkladem | 165
35 | 5.6 | malba dvojnásobná bílá | m2 | 118 | 0 | 0 | OP+KU+PŘ+KOU nad obkladem, včetně penetračního nátěru a protiplísňového nátěru "okenních" stěn | 167
36 | 5.9 | zazdívka otvoru ve zdivu tl. do 300 mm v ploše do 0,2 m2, vč. začištění | ks | 3 | 0 | 0 | PŘ - 2ks mřížky (pouze z vnitřní strany, KOU-KU otvor pro hadici | 346
37 | 5.14 | přetmelení spojů, viz poznámka | bm | 14 | 0 | 0 | OP+KU kolem rámu oken a parapetů | 364
38 | 5.17 | silikonování spár, viz poznámka | bm | 8 | 0 | 0 | celý byt - styk prahů a zárubní + styk prahů a PVC, styk mezi vrchním dílem KL a obkladem, styk umyvadla a obkladu | 416
39 | 6.5 | oprava keramického obkladu | m2 | 1 | 0 | 0 | KOU po výměně tělesa ÚT | 173
40 | 6.8 | vybourání keramického obkladu | m2 | 4 | 0 | 0 | KU | 176
41 | 6.9 | provedení keramického obkladu včetně úpravy podkladu | m2 | 4 | 0 | 0 | mezi vrch. a spodním dílem KL a kolem sporáku (za sporákem a boční stranou KL obklad až po zem) | 177
42 | 6.15 | vybourání soklíku | bm | 19 | 0 | 0 | KU+PŘ | 183
43 | 7.11 | nátěr radiátorů | ks | 2 | 0 | 0 | žebrové typ KALOR OP(24 žeber)+KU(16 žeber) bílá syntetika | 204
44 | 7.12 | nátěr rozvodů ÚT | soubor | 1 | 0 | 0 | KU+OP+KOU bílá syntetika | 205
45 | 7.14 | nátěr zárubní – šířka 60 cm | ks | 1 | 0 | 0 | KOU-bílá syntetika | 207
46 | 7.16 | nátěr zárubní – šířka 80 cm | ks | 3 | 0 | 0 | vstupní+KU+OP-bílá syntetika | 209
47 | 7.29 | nátěr interiérových prvků, viz poznámka | soubor | 1 | 0 | 0 | oprava laku el. sporáku | 452
48 | 8.11 | vypouštění topného systému, viz poznámka | soubor | 1 | 0 | 0 |  | 224
49 | 8.12 | napouštění topného systému, viz poznámka | soubor | 1 | 0 | 0 |  | 225
50 | 8.18 | výměna otopného žebříku, viz poznámka | ks | 1 | 0 | 0 | KOU (původní registr) | 231
51 | 8.20 | výměna termoregulačního ventilu, včetně hlavice | ks | 2 | 0 | 0 | OP+KOU | 233
52 | 8.21 | oprava rozvodu ÚT, viz poznámka | soubor | 1 | 0 | 0 | KOU pro výměnu tělesa ÚT | 234
53 | 8.22 | odvzdušnění topného systému, viz poznámka | soubor | 1 | 0 | 0 |  | 235
54 | 8.24 | kontrola a případná oprava (výměna) odpadů | soubor | 1 | 0 | 0 | KOU+KU | 329
55 | 8.30 | zhotovení samostatného přívodu SV s pračkovým ventilem pro AP pod omítkou včetně zednických prací, viz. poznámka | soubor | 1 | 0 | 0 | KU | 399
56 | 8.31 | zhotovení samostatného odpadu pro AP pod omítkou včetně zednických prací, viz. poznámka | soubor | 1 | 0 | 0 | KU | 400
57 | 8.46 | Výměna umyvadlového sifonu viz poznámka | ks | 1 | 0 | 0 |  | 520
58 | 9.1 | opravy a seřízení plastových oken, viz poznámka | ks | 2 | 0 | 0 | OP+KU (4 okenní křídla) včetně výměny kování 2ks | 237
59 | 9.4 | výměna poštovní schránky | ks | 1 | 0 | 0 |  | 240
60 | 9.14 | výroba klíčů pro zámkovou vložku | ks | 1 | 0 | 0 | sklep | 250
61 | 9.16 | výměna zámkové vložky | ks | 1 | 0 | 0 | vstupní dveře - pro bezpečnostní kování | 252
62 | 9.25 | oprava dveří | ks | 1 | 0 | 0 | oprava upevnění bezpečnostního kování vstupních dveří | 350
63 | 9.31 | oprava WC, splachovače, viz. poznámka | soubor | 1 | 0 | 0 | výměna odpadové manžety (napojení WCmísy na odpad) | 457
64 | 9.37 | doplňující práce viz poznámka | soubor | 1 | 0 | 0 | úprava ostění z obou stran kolem tělesa ÚT v OP (vysekat 2ks cca 20x20x110cm) a výroba 2ks čipů od domu | 514
65 | 11.19 | vyčištění kuchyňské linky 120 cm | ks | 1 | 0 | 0 |  | 281
66 | 11.28 | umytí oken plastových, včetně rámu a parapetu, viz poznámka | m2 | 8 | 0 | 0 | z obou stran | 290
67 | 11.31 | celkový úklid po opravách | 1+1 | 1 | 0 | 0 |  | 307
Investiční výdaje | [5 empty] | 0
Neinvestiční výdaje | [5 empty] | 0
Cena celkem bez DPH | [5 empty] | 0
Vyplňte jen modře označené sloupce. Kalkulaci odešlete zpět v tabulkovém formátu (např. XLSx).
V opačném případě nebude nabídka akceptována.
Poznámky
1 | Veškeré práce budou provedeny v souladu se zadávacími a Všeobecnými obchodními podmínkami
2 | Položka 1.19 "odstranění závad zjištěných při elektro revizi nebo kontrole el.spotřebičů" bude do celkové ceny díla započtena pevnou max. limitní cenou 10 000 Kč.
3 | Položka 2.25 "oprava rozvodu elektroinstalace" bude do celkové ceny díla započtena pevnou max. limitní cenou 10 000 Kč.
4 | Hodinovou sazbu, která se vztahuje k položce 1.19 za "odstranění závad zjištěných při elektrorevizi nebo kontrole el. spotřebičů" a k položce 2.25 za "opravu rozvodu elektroinstalace", uveďte v max. sazbě 300 Kč bez DPH, a to v řádku nad touto tabulkou "Poznámky".
5 | Dodatečné práce: pokud se během prací vyskytne závada nebo nutná dodatečná práce, neprodleně a s dodatečným předstihem před termínem předání díla, toto oznamte příslušnému technikovi volných bytů a to písemnou formou s označením zakázky, ulice, č. pop., č. or., č. bytu a předmět dodatečné práce. Doplňte předmět i o Vámi nabízenou cenu za provedení (konečnou cenu bez DPH, tedy cenu materiálu včetně práce), písemně na e-mail technika. Po případném schválení dodatečných prací bude možné dodatečné práce provést.